## Lies mich
Musterkalkulationen für die umgelegten Personalnebenkosten
einzelner Branchen
Erstellt von Univ.-Prof. DI Dr Andreas Kropik
Informationen zu den Personalnebenkosten finden sich zB im Buch
Kropik, Baukalkulation, Kostenrechnung und ÖNORM B 2061
www.bauwesen.at/pub
Zuletzt geändert |  | 2024-03-20
Das Thema UMGELEGTE PERSONALNEBENKOSTEN ist für viele Anwender eine undurchsichtige Thematik. Die Kalkulationsblätter helfen, zielgerichtet einen plausiblen Wert ermitteln zu können. Bitte prüfen Sie das Ergebnis, bevor Sie damit Kalkulationen erstellen.
Alle grau hinterlegten Zellen sind Eingabefelder. Damit können, bezogen auf Ihre Situation Anpassungen vorgenommen werden.
Das Blatt DPNK-Stamm enthält die direkten Personalkosten. Ändern sich diese, können sie im Blatt geändert werden. Auf der Seite www.bauwesen.at können im Regelfall aktualisierte Werte entnommen werden.
Die weiteren Blätter enthalten Musterkalkulationen für einzelne Branchen bzw Kollektivverträge. Die individuellen Ausfalltage (zB Krankheit oder betriebliche Ausfallzeiten) können den eigenen Werten entsprechend angepasst werden. Bitte bedenken sie, dass die Musterberechnung eine Jahresberechnung darstellt. Daher sind Ausfalltage bei nicht ganzjähriger Durchbeschäftigung hochzurechnen. Verwenden Sie als Anhaltspunkt den nachstehenden Kalkulator.
Anzahl der Ausfalltage |  | 9
Durchschnittliche Beschäftigungsdauer pro Kalenderjahr |  | 0.8
Hochgerechnte Ausfalltage pro Jahr |  | 11.25
Die Blätter sind schreibgeschützt, können jedoch ohne Passwort entsperrt werden.
Kropik, Baukalkulation, Kostenrechnung und ÖNORM B 2061 (2020)
Kropik, (Keine) Mehrkostenforderungen beim Bauvertrag (2021)
Kropik, Bauvertrags- und Nachtragsmanagement (2023) - inkl Kommentar ÖNORM B 2110:2023
Informationen dazu:
www.bauwesen.at/pub

## DPNK-Stamm
Direkte Personalnebenkosten auf lfd. Entgelt
Stand: | 2025-01-01 |  | in %
Arbeitslosenversicherung |  |  | 2.95%
Zuschlag Insolvenzentgeltsicherung |  |  | 0.1%
Pensionsversicherung ASVG |  |  | 12.55%
Krankenversicherung ASVG |  |  | 3.78%
Unfallversicherung |  |  | 1.1%
Familienlastenausgleichsfonds (FLAF) - Vorgezogene Reduktion von 3,9% auf |  |  | 3.7%
DZ zum FLAF (im Mittel; bitte zutreffenden Bundesländerwert eintragen) |  |  | 0.36%
Wohnbauförderungsbeitrag |  |  | 0.5%
Schlechtwetterentschädigungsbeitrag |  |  | 0.7%
Kommunalsteuer |  |  | 3%
Abfertigung-Neu (Betriebl. Mitarbeitervorsorge) |  |  | 1.53%
frei |  |  | 1%
frei
Summe Direkte Personalnebenkosten auf lfd Entgelt (DPNK) |  |  | 31.27%
DPNK auf Sonderzahlungen (Anpassung der DPNK auf lfd Entgelt)
DPNK auf laufendes Entgelt |  |  | 31.27%
abzüglich Wohnbauförderungsbeitrag |  |  | -0.5%
Direkte Personalnebenkosten auf Sonderzahlungen |  |  | 30.77%
Mittelwert |  |  | 31.02%
Grau hinterlegte Felder sind individuelle Eingabefelder. Sie sind überschreibbar. Alle Berechnungen sind sorgfältig geprüft, Fehler sind allerdings nie ausgeschlossen. Die Anwendung erfolgt auf eigene Gefahr.
Kropik, Baukalkulation, Kostenrechnung und ÖNORM B 2061 (2020)
Kropik, (Keine) Mehrkostenforderungen beim Bauvertrag (2021)
Kropik, Bauvertrags- und Nachtragsmanagement (2023) - inkl Kommentar ÖNORM B 2110:2023
Informationen dazu:
www.bauwesen.at/pub

## Übersicht
Ein Überblick über die Personalnebenkosten (Lohnnebenkosten) in einzelnen Baubranchen
Die direkten Lohnnebenkosten beinhalten Sozialversicherungsbeiträge, Nebenbeiträge, FLAF, DZ auf FLAF (Durchschnittswert) sowie Kommunalsteuer. Soweit zutreffend auch Schlechtwetterentschädigungsbeitrag und Mitarbeitervorsorge. Die Ermittlung der umgelegten Personalnebenkosten erfolgt auf Basis von Musterberechnungen die von diversen Durchschnittswerten ausgehen. Betriebsindividuelle Werte weichen von diesen Werten daher ab!!
Die umgelegten Lohnnebenkosten beziehen sich auf das kollektivvertragliche Entgelt und die Normalarbeitszeit. Die Anpassung erfolgt über die Faktoren Mehrlohnfaktor und Mehrarbeitsfaktor. Um eine Vergleichbarkeit herzustellen sind die Ausfallzeiten (persönliche und betriebliche) gleich gehalten. (Hinweis: Für einen Gesamtkostenvergleich der einzelnen Branchen wären noch andere Kostenelemente mit einzubeziehen!)
Inhaltsverzeichnis
Kollektivvertrag | [7 empty] | Tabellenblatt
Baugewerbe und Bauindustrie und BUAG | [7 empty] | Baugewerbe
Bauhilfsgewerbe (Trockenbau) und BUAG | [7 empty] | Trockenbau_Bauhilfgsgew
Dachdecker (Wien) und BUAG | [7 empty] | Dachdecker_Wien
Denkmal-, Fassaden- und Gebäudereinigung | [7 empty] | Reinigungsgewerbe
Eisen- und Metallverarbeitende Gewerbe (Elektriker, Installateur, Schlosser etc) | [7 empty] | Eisen_Metallv_Gew
Eisen- und Metallverarbeitende Gewerbe - Gewerk SPENGLER (ohne BUAG) | [7 empty] | Spengler_ohneBUAG
Eisen- und Metallverarbeitende Gewerbe & BUAG - Gewerk SPENGLER | [7 empty] | Spengler_mitBUAG
Gärtner und Landschaftsgärtner | [7 empty] | Gärtner
Hafner, Platten- und Fliesenleger und BUAG | [7 empty] | Hafner_Platten_Fliesen
Maler, Lackierer und Schilderhersteller (ohne BUAG!) | [7 empty] | Maler_ohneBUAG
Maler, Lackierer und Schilderhersteller mit BUAG | [7 empty] | Maler_mitBUAG
Tapezierer | [7 empty] | Tapezierer
Tischler und Holzgestalter | [7 empty] | Tischler
Direkte Lohnnebenkosten Stand: | 2025-01-01 |  |  |  |  | Geändert: |  |  |  | Anmerkung
In den Kalkulationsblättern können betriebliche Werte eingetragen werden um die UPNK individuell zu berechnen.
Die Werte stellen nur Richtwerte dar und ersetzen eigene Berechnungen nicht. Sie sind daher Anhaltswerte die in der Praxis über- als auch unterschritten werden können!
Kollektivvertrag bzw Branche / Gewerbe | DPNK | UPNK0 | UPNK1 | UPNK2 | UPNK3 | Gesamte UPNK (Basis KV-Entgelt) | DPNK + UPNK |  | UPNK
[7 empty] | auf KV-Entgelt | angepasst auf Ø abgabepflichtiges Entgelt (= Basis)
!A4 | !B16 | !C16 | !D16 | !E16 | !F16 | !G16 |  |  | !I16
Baugewerbe und Bauindustrie und BUAG | 28.74% | 23.7% | 0% | 14.6% | 56.9% | 95.2% | 123.9% | 110.7% | 82%
Bauhilfsgewerbe (Trockenbau) und BUAG | 28.04% | 22.9% | 0% | 15.9% | 50.1% | 88.9% | 116.9% | 104.7% | 76.7%
Dachdecker (Wien) und BUAG | 28.74% | 23.7% | 0% | 0% | 72.4% | 96.1% | 124.8% | 111.2% | 82.5%
Denkmal-, Fassaden- und Gebäudereinigung | 29.57% | 66.6% | 0% | 0% | 0% | 66.6% | 96.17% | 96.17% | 66.6%
Eisen- und Metallverarbeitende Gewerbe (Elektriker, Installateur, Schlosser etc) | 29.57% | 39.1% | 0% | 0% | 27.6% | 66.7% | 96.27% | 95.07% | 65.5%
Eisen- und Metallverarbeitende Gewerbe - Gewerk SPENGLER (ohne BUAG) | 29.57% | 39.1% | 0% | 0% | 27.6% | 66.7% | 96.27% | 95.07% | 65.5% | Spengler: Werte "mit BUAG" auch mit Schlechtwetter-ausfalltage!
Eisen- und Metallverarbeitende Gewerbe & BUAG - Gewerk SPENGLER | 30.27% | 23.4% | 0% | 0% | 66.6% | 90% | 120.3% | 107.7% | 77.4%
Gärtner und Landschaftsgärtner | 29.57% | 66.6% | 0% | 0% | 0% | 66.6% | 96.17% | 96.17% | 66.6%
Hafner, Platten- und Fliesenleger und BUAG | 28.04% | 22.9% | 13.8% | 0% | 50.1% | 86.8% | 114.8% | 105% | 77%
Maler, Lackierer und Schilderhersteller (ohne BUAG!) | 29.57% | 66.2% | 0% | 0% | 0% | 66.2% | 95.77% | 95.77% | 66.2%
Maler, Lackierer und Schilderhersteller mit BUAG | 28.04% | 36% | 0% | 0% | 50.1% | 86.1% | 114.1% | 104.6% | 76.6%
Tapezierer | 29.57% | 67.3% | 0% | 0% | 0% | 67.3% | 96.87% | 96.87% | 67.3%
Tischler und Holzgestalter | 29.57% | 65.9% | 0% | 0% | 0% | 65.9% | 95.47% | 95.47% | 65.9%
[6 empty] | 0% | 0% | 0%
Das K3-Blatt Kalkulationstool ist für die Anwendung der in der Musterberechnung ermittelten Werte abgestimmt! | [7 empty] | www.bauwesen.at/k3
UPNK0 (von Mehrarbeit und Mehrlohn unabhängig)
UPNK1 (nur von Mehrarbeit abhängig)
UPNK2 (nur vom Mehrlohn abhängig)
UPNK3 (von Mehrlohn und Mehrarbeit abhängig)
[1] Anpassung nur in Höhe des Mehrlohns wegen Überstunden (in der Berechnung vernachlässigt)
[2] Annahme 1: Abgabepflichtiges Entgelt zu KV-Entgelt: |  |  | 1.2 | (fiktiver Mehrlohn - nur Demonstrationsbeispiel!)
Annahme 2: Arbeitszeit mit einer Mehrstunde |  |  | Eine korrekte Anpassung erfolgt zB im K3-TOOL; in die Stammdaten (K3_Quelle) sind die Werte UPNK0 bis UPNK3 einzutragen.
www.bauwesen.at/tools
Kropik, Baukalkulation, Kostenrechnung und ÖNORM B 2061 (2020)
Kropik, (Keine) Mehrkostenforderungen beim Bauvertrag (2021)
Kropik, Bauvertrags- und Nachtragsmanagement (2023) - inkl Kommentar ÖNORM B 2110:2023
Informationen dazu:
www.bauwesen.at/pub

## Baugewerbe
Musterkalkulation der umgelegten Personalnebenkosten
nach
dem Kollektivvertrag für
Baugewerbe und Bauindustrie und BUAG
Erstellt von Univ.-Prof. DI Dr Andreas Kropik
www.bauwesen.at/tools
Name des Tabellenblatts: |  | Baugewerbe
Ergebnis der nachfolgenden Berechnung
| DPNK | UPNK0 | UPNK1 | UPNK2 | UPNK3 | UPNK ges. |  | UPNK angepasst
| 28.74% | 23.61% | 0% | 14.52% | 56.87% | 94.99% |  | 81.91%
UPNK0: Der Prozentsatz ist unabhängig von einer Überzahlung des KV-Entgelts und von Mehrarbeit. Er ist auf das abgabepflichtige Entgelt gem K3-Blatt aufzuschlagen.
UPNK1: Der Prozentsatz ist abhängig von der Mehrarbeit. Er verhält sich degressiv bei zunehmender Überschreitung der KV-Arbeitszeit. Der angepasste Prozentsatz ist auf das abgabepflichtige Entgelt gem K3-Blatt aufzuschlagen.
UPNK2: Der Prozentsatz ist abhängig vom Mehrentgelt. Er verhält sich degressiv bei zunehmender Überzahlung des KV-Entgelts. Der angepasste Prozentsatz ist auf das abgabepflichtige Entgelt gem K3-Blatt aufzuschlagen.
UPNK3: Der Prozentsatz ist abhängig von Mehrentgelt und Mehrarbeit. Er verhält sich degressiv bei zunehmender Überzahlung des KV-Entgelts. Der angepasste Prozentsatz ist auf das abgabepflichtige Entgelt gem K3-Blatt aufzuschlagen.
Besondere Hinweise: Keine.
Bei Anwendung des K3-Kalkulationstools erfolgt eine allfällige erforderliche Anpassug automatisch. Die Grundwerte sind in die Quelltaten/Stammdaten einzutragen. (www.bauwesen.at/k3)
Die Berechnung der UPNK
Direkte Personalnebenkosten (ArbeiterInnen)
2025-01-01 |  |  |  | Ja | Nein |  | in %
Arbeitslosenversicherung | [5 empty] | Ja | 2.95%
Zuschlag Insolvenzentgeltsicherung | [5 empty] | Ja | 0.1%
Pensionsversicherung ASVG | [5 empty] | Ja | 12.55%
Krankenversicherung ASVG | [5 empty] | Ja | 3.78%
Unfallversicherung | [5 empty] | Ja | 1.1%
Familienlastenausgleichsfonds (FLAF) - Vorgezogene Reduktion von 3,9% auf | [5 empty] | Ja | 3.7%
DZ zum FLAF (im Mittel; bitte zutreffenden Bundesländerwert eintragen) | [5 empty] | Ja | 0.36%
Wohnbauförderungsbeitrag | [5 empty] | Ja | 0.5%
Schlechtwetterentschädigungsbeitrag | [5 empty] | Ja | 0.7%
Kommunalsteuer | [5 empty] | Ja | 3%
Abfertigung-Neu (Betriebl. Mitarbeitervorsorge) | [5 empty] | Nein
frei | [5 empty] | Nein
frei | [5 empty] | Nein
Summe Direkte Personalnebenkosten (DPNK) | [6 empty] | 28.74%
DPNK auf laufendes Entgelt | [6 empty] | 28.74%
abzüglich Wohnbauförderungsbeitrag | [6 empty] | -0.5%
0 | [6 empty] | 0%
Direkte Personalnebenkosten auf Sonderzahlungen | [6 empty] | 28.24%
Mittelwert | [6 empty] | 28.49%
Ermittlung der produktiven Arbeitstage | [5 empty] | Tage | Ausfall-tage
Tage pro Jahr | [5 empty] | 365.25
Samstage und Sonntage | [5 empty] | -104.3571
Bruttojahresarbeitszeit | [5 empty] | 260.8929
Gesetzliche Feiertage (Durchschnittswert) | [5 empty] | -10.43 | 11.8586
Tage gem KollV (24.12./31.12.) zu …% arbeitsfrei: |  |  |  |  | 100% | -1.4286
Urlaubsanspruch
| 5 | 5 |  | 85% |  | -21.25 | 25.75
| 6 | 5 |  | 15% |  | -4.5
SOLL-Arbeitszeit | [5 empty] | 223.2843
Ausfallzeit Krankheit und Pflege | [5 empty] | -11 | 13.5
Sonstige Ausfallzeit (Arzt, Umzug, Hochzeit etc) | [5 empty] | -2.5
Brutto Anwesenheitszeit | [5 empty] | 209.7843
Ausfallzeit Schlechtwetter mit Rückvergütung | [5 empty] | -6.5 | 6.5
Unprod. Zeiten (Schulung, Anschlussauftrag-Wartezeit etc) | [5 empty] | -7.5 | 7.5
Produktive (erlösbringende) Anwesenheitszeit | [5 empty] | 195.7843 | 65.1086
Berechnung der Personalnebenkosten | [9 empty] | UPNK Kennzeichen
Gem KollV Bauindustrie und Baugewerbe sowie BUAG | [5 empty] | in Tagen | in % | DPNK | Gesamt
A. Entlohnung für die produktive Arbeitszeit (Basis) | [5 empty] | 195.7843 | 100% | 28.74% | 128.7%
B. Berechnung der UmgelegtenPersonalnebenkosten
B1. Entlohnung und DPNK für Ausfallzeiten
| Feiertage |  |  |  |  | 11.8586 | 6.057% | 28.74% | 7.798% | 0 | 7.798% | 0% | 0% | 0%
| Krankenstand u sonstige Verhinderung |  |  |  |  | 13.5 | 6.895% | 28.74% | 8.877% | 0 | 8.877% | 0% | 0% | 0%
| Betrieblicher Ausfall und Unproduktivität |  |  |  |  | 7.5 | 3.831% | 28.74% | 4.932% | 0 | 4.932% | 0% | 0% | 0%
| Schlechtwetter mit Rückvergütung (daher keine Kosten) | [9 empty] | 0% | 0% | 0% | 0%
| Urlaub in B2.1 | [9 empty] | 0% | 0% | 0% | 0%
B2. Beiträge gem BUAG | [10 empty] | 0% | 0% | 0% | 0%
| B2.1 Sachbereich Urlaub | [9 empty] | 0% | 0% | 0% | 0%
| Beitragspflichtig |  |  | 260.8929 | Tage | [5 empty] | 0% | 0% | 0% | 0%
| abzüglich Urlaub |  |  | -25.75 | Tage | [5 empty] | 0% | 0% | 0% | 0%
|  |  |  | 235.1429 | Tage | [5 empty] | 0% | 0% | 0% | 0%
| bei 5 Tage pro Woche |  |  | 47.0286 | Wochen beitragspflichtig | [5 empty] | 0% | 0% | 0% | 0%
| Zuschlag pro beitragspfl. Woche |  |  | 11.55 | KV-Löhne | [5 empty] | 0% | 0% | 0% | 0%
| Hebefaktor |  |  | 1.2 | [6 empty] | 0% | 0% | 0% | 0%
| Beitrag an die BUAK pro Jahr |  |  | 651.816 | KV-Löhne | [5 empty] | 0% | 0% | 0% | 0%
| entspricht (bei 7,8 Std/Tag) |  |  | 83.5662 | Tage | 83.5662 | 42.68% |  | 42.68% | 3 | 0% | 0% | 0% | 42.68%
| bei Urlausanspruch 5 Wochen | [9 empty] | 0% | 0% | 0% | 0%
| 64.94% | von | 42.68% | für | 85% |  | 23.56% | 28.49% | 30.27% | 3 | 0% | 0% | 0% | 30.27%
| bei Urlausanspruch 6 Wochen | [9 empty] | 0% | 0% | 0% | 0%
| 77.92% | von | 42.68% | für | 15% |  | 4.989% | 28.49% | 6.41% | 3 | 0% | 0% | 0% | 6.41%
| Rückvergütung BUAK (+ Pauschalsatz für Lohnnebenkosten 30,1%) | [5 empty] | 28.55% | 30.1% | -37.14% | 3 | 0% | 0% | 0% | -37.14%
| B2.2 Sachbereich Winterfeiertage | [9 empty] | 0% | 0% | 0% | 0%
| Beitragspflichtig (April bis Nov.) |  |  | 34.86 | Wochen | [5 empty] | 0% | 0% | 0% | 0%
| Zuschlag pro beitragspfl. Woche |  |  | 1.3 | KV-Löhne | [5 empty] | 0% | 0% | 0% | 0%
| Hebefaktor |  |  | 1.2 | [6 empty] | 0% | 0% | 0% | 0%
| Beitrag an die BUAK pro Jahr |  |  | 54.3816 | KV-Löhne | [5 empty] | 0% | 0% | 0% | 0%
| Entspricht (7,8 Std/Tag) |  |  | 6.972 | Tage | 6.972 | 3.561% |  | 3.561% | 3 | 0% | 0% | 0% | 3.561%
| Rückvergütetet Tage |  |  | 4.28 | Tage | [5 empty] | 0% | 0% | 0% | 0%
| zuzüglich 20% und 30,1% entspricht |  |  | 6.6819 | Tage | -6.6819 | -3.413% |  | -3.413% | 2 | 0% | 0% | -3.413% | 0%
| Durchbeschäftigung Winter? |  |  | Ja | Ja | [5 empty] | 0% | 0% | 0% | 0%
| Wenn "Nein", Entfall der Rückvergütung |  |  |  | Nein |  |  |  | 0% | 2 | 0% | 0% | 0% | 0%
| Wenn "Nein", Entfall Bezahlung der Tage |  |  |  |  | 0 | 0% | 28.74% | 0% | 0 | 0% | 0% | 0% | 0%
| B2.3 Sachbereich Abfertigung | [9 empty] | 0% | 0% | 0% | 0%
| Beitragspflichtig |  |  | 260.8929 | Tage | [5 empty] | 0% | 0% | 0% | 0%
| entspricht |  |  | 52.1786 | Wochen | [5 empty] | 0% | 0% | 0% | 0%
| Zuschlag pro beitragspfl. Woche |  |  | 1.5 | KV-Löhne | [5 empty] | 0% | 0% | 0% | 0%
| Hebefaktor |  |  | 1.2 | [6 empty] | 0% | 0% | 0% | 0%
| Beitrag an die BUAK pro Jahr |  |  | 93.9214 | KV-Löhne | [5 empty] | 0% | 0% | 0% | 0%
| Entspricht (7,8 Std/Tag) |  |  | 12.0412 | Tage | 12.0412 | 6.15% |  | 6.15% | 3 | 0% | 0% | 0% | 6.15%
| B2.4 Sachbereich Überbrückungsgeld | [9 empty] | 0% | 0% | 0% | 0%
| Beitragspf. Wochen April - November |  |  | 31.4267 | Wochen | [5 empty] | 0% | 0% | 0% | 0%
| Zuschlag April - November |  |  | 1.5 | KV-Löhne | [5 empty] | 0% | 0% | 0% | 0%
| Zwischensumme |  |  | 47.14 | KV-Löhne | [5 empty] | 0% | 0% | 0% | 0%
| Beitragspf. Wochen Dezember - März |  |  | 15.6019 | Wochen | [5 empty] | 0% | 0% | 0% | 0%
| Zuschlag Dezember - März |  |  | 0.4 | KV-Löhne | [5 empty] | 0% | 0% | 0% | 0%
| Zwischensumme |  |  | 6.2408 | KV-Löhne | [5 empty] | 0% | 0% | 0% | 0%
| Beitrag an die BUAK pro Jahr |  |  | 53.3808 | KV-Löhne | [5 empty] | 0% | 0% | 0% | 0%
| Entspricht (7,8 Std/Tag) |  |  | 6.8437 | Tage | 6.8437 | 3.496% |  | 3.496% | 3 | 0% | 0% | 0% | 3.496%
B3. Weihnachtsgeld | [10 empty] | 0% | 0% | 0% | 0%
| Pflichtig gem KollV |  |  | 260.8929 | Tage | [5 empty] | 0% | 0% | 0% | 0%
| entspricht |  |  | 52.1786 | Wochen | [5 empty] | 0% | 0% | 0% | 0%
| Betrag je 39Std/Wo |  |  | 3.41 | KV-Löhne | [5 empty] | 0% | 0% | 0% | 0%
| Hebefaktor |  |  | 1.2 | [6 empty] | 0% | 0% | 0% | 0%
| Betrag |  |  | 213.5147 | KV-Löhne | [5 empty] | 0% | 0% | 0% | 0%
| Entspricht (7,8 Std/Tag) |  |  | 27.3737 | Tage | 27.3737 | 13.98% | 28.24% | 17.93% | 2 | 0% | 0% | 17.93% | 0%
B4. Sonstiges | [10 empty] | 0% | 0% | 0% | 0%
| B4.1 Zwischenbetriebliche Ausbildung | [9 empty] | 0% | 0% | 0% | 0%
| Beitragspflichtig |  |  | 260.8929 | Tage | [5 empty] | 0% | 0% | 0% | 0%
| entspricht |  |  | 52.1786 | Wochen | [5 empty] | 0% | 0% | 0% | 0%
| Betrag f Baugewerbe |  | 100% | 0.42 | KV-Löhne | [5 empty] | 0% | 0% | 0% | 0%
| Betrag f Bauindustrie |  | 0% | 0.25 | KV-Löhne | [5 empty] | 0% | 0% | 0% | 0%
| Beitrag für Ausbildung gemittelt |  |  | 21.915 | KV-Löhne | [5 empty] | 0% | 0% | 0% | 0%
| Entspricht (7,8 Std/Tag) |  |  | 2.8096 | Tage | 2.8096 | 1.435% |  | 1.435% | 3 | 0% | 0% | 0% | 1.435%
| B4.2 Sonstiges (Erinnerungswert) | [7 empty] | 2% | 0 | 2% | 0% | 0% | 0%
Summe gesamte Personal und Personalnebenkosten | [8 empty] | 223.7% |  | 23.61% | 0% | 14.52% | 56.87%
Abzüglich Entlohnung | [8 empty] | -100%
Abzüglich direkte Personalnebenkosten | [8 empty] | -28.74%
Umgelegte Personalnebenlosten | [8 empty] | 94.99%
Zusammenfassung der UPNK in Baugewerbe und Bauindustrie (ArbeiterInnen)
Personalnebenkosten in Abhängigkeit von Mehrarbeit und Mehrverdienst | [7 empty] | Bezeich-nung | Prozent-satz
unabhängig vom Mehrarbeit und Mehrverdienst | [7 empty] | UPNK0 | 23.61%
abhängig von Mehrarbeit | [7 empty] | UPNK1 | 0%
abhängig von Mehrverdienst | [7 empty] | UPNK2 | 14.52%
abhängig von Mehrarbeit und Mehrverdienst | [7 empty] | UPNK3 | 56.87%
Summe | [8 empty] | 94.99%
Beispielrechnung für die projektbezogene Anpassung der UPNK
Projektspezifische Anpassung der UPNK
Arbeitszeit gem KollV |  |  | 39 | Std/Wo | Ø KV-Lohn |  |  | 10 | Niveau 1
Projektarbeitszeit |  |  | 40 | Std/Wo | Ø abgabeplichtiger Lohn |  |  | 12 | Niveau 2
Mehrarbeitsfaktor |  |  | 0.975 |  | Mehrlohnfaktor |  |  | 0.83333
|  |  | UPNK 0 | UPNK 1 | UPNK 2 | UPNK 3 | Summe
Werte gem Stammdaten |  |  | 23.61% | 0% | 14.52% | 56.87% | 94.99%
Mehrarbeitsfaktor (MAF) |  |  |  | 0.975 |  | 0.975
Mehrlohnfaktor (MLF) |  |  |  |  | 0.83333 | 0.83333
Produkt |  |  | 23.61% | 0% | 12.1% | 46.2% | 81.91%
Umgelegte Personalnebenkosten (K3 Zeile 13) | [6 empty] | 81.91%
Nähere Erläuterungen zu den Personalnebenkosten und zur Stundensatzkalkulation (K3-Blatt) können dem Buch Kropik, Baukalkulation, Kostenrechnung und ÖNORM B 2061 entnommen werden. Verfügbar ist auch ein K3-Kalkulationsprogramm (in Excel) zur Ermittlung des Stundensatztes (K3-Blatt-Kalkulation nach der ÖNORM B 2061:2020). Es ist dz (März 2020) das einzige Programm, welches auf die Besonderheiten der einzelnen Kollektivverträge eingeht (unterschiedliche Bemessungsgrudlagen für Erschwernisse, Überstunden udgl). Weitere Informationen dazu siehe www.bauwesen.at.
www.bauwesen.at
Kropik, Baukalkulation, Kostenrechnung und ÖNORM B 2061 (2020)
Kropik, (Keine) Mehrkostenforderungen beim Bauvertrag (2021)
Kropik, Bauvertrags- und Nachtragsmanagement (2023) - inkl Kommentar ÖNORM B 2110:2023
Informationen dazu:
www.bauwesen.at/pub

## Trockenbau_Bauhilfgsgew
Musterkalkulation der umgelegten Personalnebenkosten
nach
dem Kollektivvertrag für das
Bauhilfsgewerbe (Trockenbau) und BUAG
Erstellt von Univ.-Prof. DI Dr Andreas Kropik
www.bauwesen.at/tools
Name des Tabellenblatts: |  | Trockenbau_Bauhilfgsgew
Ergebnis der nachfolgenden Berechnung
| DPNK | UPNK0 | UPNK1 | UPNK2 | UPNK3 | UPNK ges. |  | UPNK angepasst
| 28.04% | 22.85% | 0% | 15.82% | 50.02% | 88.69% |  | 76.67%
UPNK0: Der Prozentsatz ist unabhängig von einer Überzahlung des KV-Entgelts und von Mehrarbeit. Er ist auf das abgabepflichtige Entgelt gem K3-Blatt aufzuschlagen.
UPNK1: Der Prozentsatz ist abhängig von der Mehrarbeit. Er verhält sich degressiv bei zunehmender Überschreitung der KV-Arbeitszeit. Der angepasste Prozentsatz ist auf das abgabepflichtige Entgelt gem K3-Blatt aufzuschlagen.
UPNK2: Der Prozentsatz ist abhängig vom Mehrentgelt. Er verhält sich degressiv bei zunehmender Überzahlung des KV-Entgelts. Der angepasste Prozentsatz ist auf das abgabepflichtige Entgelt gem K3-Blatt aufzuschlagen.
UPNK3: Der Prozentsatz ist abhängig von Mehrentgelt und Mehrarbeit. Er verhält sich degressiv bei zunehmender Überzahlung des KV-Entgelts. Der angepasste Prozentsatz ist auf das abgabepflichtige Entgelt gem K3-Blatt aufzuschlagen.
Besondere Hinweise: Keine.
Bei Anwendung des K3-Kalkulationstools erfolgt eine allfällige erforderliche Anpassug automatisch. Die Grundwerte sind in die Quelltaten/Stammdaten einzutragen. (www.bauwesen.at/k3)
Die Berechnung der UPNK
Direkte Personalnebenkosten (ArbeiterInnen); Bauhilfsgewerbe - Trockenbau
2025-01-01 |  |  |  | Ja | Nein |  | in %
Arbeitslosenversicherung | [5 empty] | Ja | 2.95%
Zuschlag Insolvenzentgeltsicherung | [5 empty] | Ja | 0.1%
Pensionsversicherung ASVG | [5 empty] | Ja | 12.55%
Krankenversicherung ASVG | [5 empty] | Ja | 3.78%
Unfallversicherung | [5 empty] | Ja | 1.1%
Familienlastenausgleichsfonds (FLAF) - Vorgezogene Reduktion von 3,9% auf | [5 empty] | Ja | 3.7%
DZ zum FLAF (im Mittel; bitte zutreffenden Bundesländerwert eintragen) | [5 empty] | Ja | 0.36%
Wohnbauförderungsbeitrag | [5 empty] | Ja | 0.5%
Schlechtwetterentschädigungsbeitrag | [5 empty] | Nein
Kommunalsteuer | [5 empty] | Ja | 3%
Abfertigung-Neu (Betriebl. Mitarbeitervorsorge) | [5 empty] | Nein
frei
frei
Summe Direkte Personalnebenkosten (DPNK) | [6 empty] | 28.04%
DPNK auf laufendes Entgelt | [6 empty] | 28.04%
abzüglich Wohnbauförderungsbeitrag | [6 empty] | -0.5%
0 | [6 empty] | 0%
Direkte Personalnebenkosten auf Sonderzahlungen | [6 empty] | 27.54%
Mittelwert | [6 empty] | 27.79%
Ermittlung der produktiven Arbeitstage | [5 empty] | Tage | Ausfall-tage
Tage pro Jahr | [5 empty] | 365.25
Samstage und Sonntage | [5 empty] | -104.3571
Bruttojahresarbeitszeit | [5 empty] | 260.8929
Gesetzliche Feiertage (Durchschnittswert) | [5 empty] | -10.5 | 11.9286
Tage gem KollV (24.12/31.12.) zu …% arbeitsfrei: |  |  |  |  | 100% | -1.4286
Urlaubsanspruch
| 5 | 5 |  | 85% |  | -21.25 | 25.75
| 6 | 5 |  | 15% |  | -4.5
SOLL-Arbeitszeit | [5 empty] | 223.2143
Ausfallzeit Krankheit und Pflege | [5 empty] | -11 | 13.5
Sonstige Ausfallzeit (Arzt, Umzug, Hochzeit etc) | [5 empty] | -2.5
Brutto Anwesenheitszeit | [5 empty] | 209.7143
Ausfallzeit Schlechtwetter mit Rückvergütung | [6 empty] | 0
Unprod. Zeiten (Schulung, Anschlussauftrag-Wartezeit etc) | [5 empty] | -7.5 | 7.5
Produktive (erlösbringende) Anwesenheitszeit | [5 empty] | 202.2143 | 58.6786
Berechnung der Personalnebenkosten | [9 empty] | UPNK Kennzeichen
[6 empty] | in Tagen | in % | DPNK | Gesamt
A. Entlohnung für die produktive Arbeitszeit (Basis) | [5 empty] | 202.2143 | 100% | 28.04% | 128%
B. Berechnung der UmgelegtenPersonalnebenkosten
B1. Entlohnung und DPNK für Ausfallzeiten
| Feiertage |  |  |  |  | 11.9286 | 5.899% | 28.04% | 7.553% | 0 | 7.553% | 0% | 0% | 0%
| Krankenstand u sonstige Verhinderung |  |  |  |  | 13.5 | 6.676% | 28.04% | 8.548% | 0 | 8.548% | 0% | 0% | 0%
| Betrieblicher Ausfall und Unproduktivität |  |  |  |  | 7.5 | 3.709% | 28.04% | 4.749% | 0 | 4.749% | 0% | 0% | 0%
| Schlechtwetter mit Rückvergütung (daher keine Kosten) | [9 empty] | 0% | 0% | 0% | 0%
| Urlaub in B2.1 | [9 empty] | 0% | 0% | 0% | 0%
B2. Beiträge gem BUAG | [10 empty] | 0% | 0% | 0% | 0%
| B2.1 Sachbereich Urlaub | [9 empty] | 0% | 0% | 0% | 0%
| Beitragspflichtig |  |  | 260.8929 | Tage | [5 empty] | 0% | 0% | 0% | 0%
| abzüglich Urlaub |  |  | -25.75 | Tage | [5 empty] | 0% | 0% | 0% | 0%
|  |  |  | 235.1429 | Tage | [5 empty] | 0% | 0% | 0% | 0%
| bei 5 Tage pro Woche |  |  | 47.0286 | Wochen beitragspflichtig | [5 empty] | 0% | 0% | 0% | 0%
| Zuschlag pro beitragspfl. Woche |  |  | 11.55 | KV-Löhne | [5 empty] | 0% | 0% | 0% | 0%
| Hebefaktor |  |  | 1.2 | [6 empty] | 0% | 0% | 0% | 0%
| Beitrag an die BUAK pro Jahr |  |  | 651.816 | KV-Löhne | [5 empty] | 0% | 0% | 0% | 0%
| entspricht (bei 7,8 Std/Tag) |  |  | 83.5662 | Tage | 83.5662 | 41.33% |  | 41.33% | 3 | 0% | 0% | 0% | 41.33%
| bei Urlausanspruch 5 Wochen | [9 empty] | 0% | 0% | 0% | 0%
| 64.94% | von | 41.33% | für | 85% |  | 22.81% | 27.79% | 29.15% | 3 | 0% | 0% | 0% | 29.15%
| bei Urlausanspruch 6 Wochen | [9 empty] | 0% | 0% | 0% | 0%
| 77.92% | von | 41.33% | für | 15% |  | 4.83% | 27.79% | 6.173% | 3 | 0% | 0% | 0% | 6.173%
| Rückvergütung BUAK (+ Pauschalsatz für Lohnnebenkosten 30,1%) | [5 empty] | 27.64% | 30.1% | -35.96% | 3 | 0% | 0% | 0% | -35.96%
| B2.2 Sachbereich Winterfeiertage (nicht relevant) | [9 empty] | 0% | 0% | 0% | 0%
| Beitragspflichtig (April bis Nov.) |  |  | 0 | Wochen | [5 empty] | 0% | 0% | 0% | 0%
| Zuschlag pro beitragspfl. Woche |  |  | 1.2 | KV-Löhne | [5 empty] | 0% | 0% | 0% | 0%
| Hebefaktor |  |  | 1.2 | [6 empty] | 0% | 0% | 0% | 0%
| Beitrag an die BUAK pro Jahr |  |  | 0 | KV-Löhne | [5 empty] | 0% | 0% | 0% | 0%
| Entspricht (7,8 Std/Tag) |  |  | 0 | Tage | 0 | 0% |  | 0% | 3 | 0% | 0% | 0% | 0%
| Rückvergütetet Tage |  |  | 4.28 | Tage | [5 empty] | 0% | 0% | 0% | 0%
| zuzüglich 20% und 17% entspricht |  |  | 0 | Tage | 0 | 0% |  | 0% | 2 | 0% | 0% | 0% | 0%
| Durchbeschäftigung Winter? |  |  | Ja | Ja | [5 empty] | 0% | 0% | 0% | 0%
| Wenn "Nein", Entfall der Rückvergütung |  |  |  | Nein |  |  |  | 0% | 2 | 0% | 0% | 0% | 0%
| Wenn "Nein", Entfall Bezahlung der Tage |  |  |  |  | 0 | 0% | 28.04% | 0% | 0 | 0% | 0% | 0% | 0%
| B2.3 Sachbereich Abfertigung | [9 empty] | 0% | 0% | 0% | 0%
| Beitragspflichtig |  |  | 260.8929 | Tage | [5 empty] | 0% | 0% | 0% | 0%
| entspricht |  |  | 52.1786 | Wochen | [5 empty] | 0% | 0% | 0% | 0%
| Zuschlag pro beitragspfl. Woche |  |  | 1.5 | KV-Löhne | [5 empty] | 0% | 0% | 0% | 0%
| Hebefaktor |  |  | 1.2 | [6 empty] | 0% | 0% | 0% | 0%
| Beitrag an die BUAK pro Jahr |  |  | 93.9214 | KV-Löhne | [5 empty] | 0% | 0% | 0% | 0%
| Entspricht (7,8 Std/Tag) |  |  | 12.0412 | Tage | 12.0412 | 5.955% |  | 5.955% | 3 | 0% | 0% | 0% | 5.955%
| B2.4 Sachbereich Überbrückungsgeld | [9 empty] | 0% | 0% | 0% | 0%
| Beitragspf. Wochen April - November |  |  | 31.3524 | Wochen | [5 empty] | 0% | 0% | 0% | 0%
| Zuschlag April - November |  |  | 1.5 | KV-Löhne | [5 empty] | 0% | 0% | 0% | 0%
| Zwischensumme |  |  | 47.0286 | KV-Löhne
| Beitragspf. Wochen Dezember - März |  |  | 15.6762 | Wochen
| Zuschlag Dezember - März |  |  | 0.4 | KV-Löhne
| Zwischensumme |  |  | 6.2705 | KV-Löhne | [5 empty] | 0% | 0% | 0% | 0%
| Beitrag an die BUAK pro Jahr |  |  | 53.299 | KV-Löhne | [5 empty] | 0% | 0% | 0% | 0%
| Entspricht (7,8 Std/Tag) |  |  | 6.8332 | Tage | 6.8332 | 3.379% |  | 3.379% | 3 | 0% | 0% | 0% | 3.379%
B3. Weihnachtsgeld | [10 empty] | 0% | 0% | 0% | 0%
| Pflichtig gem KollV |  |  | 260.8929 | Tage | [5 empty] | 0% | 0% | 0% | 0%
| entspricht |  |  | 52.1786 | Wochen | [5 empty] | 0% | 0% | 0% | 0%
| Betrag je 39Std/Wo |  |  | 3.26 | KV-Löhne | [5 empty] | 0% | 0% | 0% | 0%
| Hebefaktor |  |  | 1.15 | [6 empty] | 0% | 0% | 0% | 0%
| Betrag |  |  | 195.6175 | KV-Löhne | [5 empty] | 0% | 0% | 0% | 0%
| Entspricht (7,8 Std/Tag) |  |  | 25.0792 | Tage | 25.0792 | 12.4% | 27.54% | 15.82% | 2 | 0% | 0% | 15.82% | 0%
B4. Sonstiges | [10 empty] | 0% | 0% | 0% | 0%
| B4.1 Sonstiges (Erinnerungswert) | [7 empty] | 2% | 0 | 2% | 0% | 0% | 0%
Summe gesamte Personal und Personalnebenkosten | [8 empty] | 216.7% |  | 22.85% | 0% | 15.82% | 50.02%
Abzüglich Entlohnung | [8 empty] | -100%
Abzüglich direkte Personalnebenkosten | [8 empty] | -28.04%
Umgelegte Personalnebenlosten | [8 empty] | 88.69%
Zusammenfassung der UPNK
Personalnebenkosten in Abhängigkeit von Mehrarbeit und Mehrverdienst | [7 empty] | Bezeich-nung | Prozent-satz
unabhängig vom Mehrarbeit und Mehrverdienst | [7 empty] | UPNK0 | 22.85%
abhängig von Mehrarbeit | [7 empty] | UPNK1 | 0%
abhängig von Mehrverdienst | [7 empty] | UPNK2 | 15.82%
abhängig von Mehrarbeit und Mehrverdienst | [7 empty] | UPNK3 | 50.02%
Summe | [8 empty] | 88.69%
Beispielrechnung für die projektbezogene Anpassung der UPNK
Projektspezifische Anpassung der UPNK
Arbeitszeit gem KollV |  |  | 39 | Std/Wo | Ø KV-Lohn |  |  | 10 | Niveau 1
Projektarbeitszeit |  |  | 40 | Std/Wo | Ø abgabeplichtiger Lohn |  |  | 12 | Niveau 2
Mehrarbeitsfaktor |  |  | 0.975 |  | Mehrlohnfaktor |  |  | 0.83333
|  |  | UPNK 0 | UPNK 1 | UPNK 2 | UPNK 3 | Summe
Werte gem Stammdaten |  |  | 22.85% | 0% | 15.82% | 50.02% | 88.69%
Mehrarbeitsfaktor (MAF) |  |  |  | 0.975 |  | 0.975
Mehrlohnfaktor (MLF) |  |  |  |  | 0.83333 | 0.83333
Produkt |  |  | 22.85% | 0% | 13.18% | 40.64% | 76.67%
Umgelegte Personalnebenkosten (K3 Zeile 13) | [6 empty] | 76.67%
Nähere Erläuterungen zu den Personalnebenkosten und zur Stundensatzkalkulation (K3-Blatt) können dem Buch Kropik, Baukalkulation, Kostenrechnung und ÖNORM B 2061 entnommen werden. Verfügbar ist auch ein K3-Kalkulationsprogramm (in Excel) zur Ermittlung des Stundensatztes (K3-Blatt-Kalkulation nach der ÖNORM B 2061:2020). Es ist dz (März 2020) das einzige Programm, welches auf die Besonderheiten der einzelnen Kollektivverträge eingeht (unterschiedliche Bemessungsgrudlagen für Erschwernisse, Überstunden udgl). Weitere Informationen dazu siehe www.bauwesen.at.
Kropik, Baukalkulation, Kostenrechnung und ÖNORM B 2061 (2020)
Kropik, (Keine) Mehrkostenforderungen beim Bauvertrag (2021)
Kropik, Bauvertrags- und Nachtragsmanagement (2023) - inkl Kommentar ÖNORM B 2110:2023
Informationen dazu:
www.bauwesen.at/pub

## Tapezierer
Musterkalkulation der umgelegten Personalnebenkosten
nach
dem Kollektivvertrag für
Tapezierer
Erstellt von Univ.-Prof. DI Dr Andreas Kropik
www.bauwesen.at/tools
Name des Tabellenblatts: |  | Tapezierer
Ergebnis der nachfolgenden Berechnung
| DPNK | UPNK0 | UPNK1 | UPNK2 | UPNK3 | UPNK ges. |  | UPNK angepasst
| 29.57% | 67.24% | 0% | 0% | 0% | 67.24% |  | 67.24%
UPNK0: Der Prozentsatz ist unabhängig von einer Überzahlung des KV-Entgelts und von Mehrarbeit. Er ist auf das abgabepflichtige Entgelt gem K3-Blatt aufzuschlagen.
UPNK1: Der Prozentsatz ist abhängig von der Mehrarbeit. Er verhält sich degressiv bei zunehmender Überschreitung der KV-Arbeitszeit. Der angepasste Prozentsatz ist auf das abgabepflichtige Entgelt gem K3-Blatt aufzuschlagen.
UPNK2: Der Prozentsatz ist abhängig vom Mehrentgelt. Er verhält sich degressiv bei zunehmender Überzahlung des KV-Entgelts. Der angepasste Prozentsatz ist auf das abgabepflichtige Entgelt gem K3-Blatt aufzuschlagen.
UPNK3: Der Prozentsatz ist abhängig von Mehrentgelt und Mehrarbeit. Er verhält sich degressiv bei zunehmender Überzahlung des KV-Entgelts. Der angepasste Prozentsatz ist auf das abgabepflichtige Entgelt gem K3-Blatt aufzuschlagen.
Besondere Hinweise: Keine.
Bei Anwendung des K3-Kalkulationstools erfolgt eine allfällige erforderliche Anpassug automatisch. Die Grundwerte sind in die Quelltaten/Stammdaten einzutragen. (www.bauwesen.at/k3)
Die Berechnung der UPNK
Direkte Personalnebenkosten (ArbeiterInnen)
2025-01-01 |  |  |  | Ja | Nein |  | in %
Arbeitslosenversicherung | [5 empty] | Ja | 2.95%
Zuschlag Insolvenzentgeltsicherung | [5 empty] | Ja | 0.1%
Pensionsversicherung ASVG | [5 empty] | Ja | 12.55%
Krankenversicherung ASVG | [5 empty] | Ja | 3.78%
Unfallversicherung | [5 empty] | Ja | 1.1%
Familienlastenausgleichsfonds (FLAF) - Vorgezogene Reduktion von 3,9% auf | [5 empty] | Ja | 3.7%
DZ zum FLAF (im Mittel; bitte zutreffenden Bundesländerwert eintragen) | [5 empty] | Ja | 0.36%
Wohnbauförderungsbeitrag | [5 empty] | Ja | 0.5%
Schlechtwetterentschädigungsbeitrag | [5 empty] | Nein
Kommunalsteuer | [5 empty] | Ja | 3%
Abfertigung-Neu (Betriebl. Mitarbeitervorsorge) | [5 empty] | Ja | 1.53%
frei
frei
Summe Direkte Personalnebenkosten (DPNK) | [6 empty] | 29.57%
DPNK auf laufendes Entgelt | [6 empty] | 29.57%
abzüglich Wohnbauförderungsbeitrag | [6 empty] | -0.5%
0 | [6 empty] | 0%
Direkte Personalnebenkosten auf Sonderzahlungen | [6 empty] | 29.07%
Berechnung der umgelegten Personalnebenkosten
Ermittlung der produktiven Arbeitstage | [6 empty] | Tage | Ausfalltage
Tage pro Jahr (Durchschittswerte f 4 Jahre)) | [6 empty] | 365.25
Samstage und Sonntage | [6 empty] | -104.3571
Bruttojahresarbeitszeit | [6 empty] | 260.8929
Feiertage u arbeitsfreie Tage | [6 empty] | -10.5 | 11.9286
Tage gem KollV 24.12. und 31.12. zu …% arbeitsfrei: | [5 empty] | 100% | -1.4286
Urlaubs- |  | 85% | 5 |  | 5 |  | -21.25 | 25.75
Anspruch |  | 15% | 6 |  | 5 |  | -4.5
SOLL-Arbeitszeit | [6 empty] | 223.2143
Ausfallzeit Krankheit und Pflege | [6 empty] | -11 | 13.5
Sonstige Ausfallzeit (Arzt, Umzug, Hochzeit etc) | [6 empty] | -2.5
Brutto Anwesenheitszeit | [6 empty] | 209.7143
Ausfallzeit Schlechtwetter mit Rückvergütung | [6 empty] | 0
Unprod. Zeiten (Schulung, Anschlussauftrag-Wartezeit etc) | [6 empty] | -7.5 | 7.5
Produktive (erlösbringende) Anwesenheitszeit |  |  |  |  | in Tagen |  | 202.2143 | 58.6786
Berechnung der Personalnebenkosten | [8 empty] | UPNK Kennzeichen
[5 empty] | in Tagen | in % | DPNK | Gesamt
A. Entlohnung für die produktive Arbeitszeit |  |  |  |  | 202.2143 | 100% | 29.57% | 129.6%
B. Berechnung der Umgelegten Lohnnebenkosten
B.1. Entlohnung und DPNK für Ausfallzeiten
B.1.1 Feiertage und arbeitsfreie Tage gem KV |  |  |  |  | 11.9286 | 5.899% | 29.57% | 7.643% | 0 | 7.643% | 0% | 0% | 0%
B.1.2 Urlaub |  |  |  |  | 25.75 | 12.73% | 29.57% | 16.5% | 0 | 16.5% | 0% | 0% | 0%
B.1.3 Krankenstand u sonstige persönlcher Ausfall |  |  |  |  | 13.5 | 6.676% | 29.57% | 8.65% | 0 | 8.65% | 0% | 0% | 0%
B.1.4 Betrieblicher Ausfall |  |  |  |  | 7.5 | 3.709% | 29.57% | 4.806% | 0 | 4.806% | 0% | 0% | 0%
B.2. Sonderzahlungen | [9 empty] | 0% | 0% | 0% | 0%
B.2.1 Urlaubszuschuss |  |  | 4.33 |  | 21.65 | 10.71% | 29.07% | 13.82% | 0 | 13.82% | 0% | 0% | 0%
B.2.2Weihnachtsgeld |  |  | 4.33 |  | 21.65 | 10.71% | 29.07% | 13.82% | 0 | 13.82% | 0% | 0% | 0%
B.3. Sonstige Nebenkosten (zB Abfertigung-ALT, Betriebsrat) | [7 empty] | 2% | 0 | 2% | 0% | 0% | 0%
Summe | [7 empty] | 196.8% |  | 67.24% | 0% | 0% | 0%
abzüglich Entlohnung produktive Zeit | [7 empty] | -100%
Personalnebenkosten gesamt | [7 empty] | 96.81%
davon direkte Personalnebenkosten | [7 empty] | 29.57%
davon umgelegte Personalnebenkosten | [7 empty] | 67.24%
Umgelegte Personalnebenkosten | [7 empty] | Wert gem Muster-berech.
Aufteilung in die Kategorien (UPNK0 bis UPNK3)
UPNK0 (von Mehrarbeit und Mehrlohn unabhängig) | [7 empty] | 67.24%
UPNK1 (nur von Mehrarbeit abhängig) | [7 empty] | 0%
UPNK2 (nur vom Mehrlohn abhängig) | [7 empty] | 0%
UPNK3 (von Mehrlohn und Mehrarbeit abhängig) | [7 empty] | 0%
Summe UPNK | [7 empty] | 67.24%
Beispielrechnung für die projektbezogene Anpassung der UPNK
Projektspezifische Anpassung der UPNK
Arbeitszeit gem KollV |  | 39 | Std/Wo | Ø KV-Lohn |  |  | 10 | Niveau 1
Projeltarbeitszeit |  | 40 | Std/Wo | Ø abgabeplichtiger Lohn |  |  | 12 | Niveau 2
Mehrarbeitsfaktor |  | 0.975 |  | Mehrlohnfaktor aus Mehrarbeit |  |  | 0.83333
|  |  |  | UPNK 0 | UPNK 1 | UPNK 2 | UPNK 3 | Summe
Werte gem Musterberechnung |  |  |  | 67.24% | 0% | 0% | 0% | 67.24%
Mehrarbeitsfaktor (MAF) |  |  |  |  | 0.975 |  | 0.975
Mehrlohnfaktor (MLF) | [5 empty] | 0.83333 | 0.83333
Produkt |  |  |  | 67.24% | 0% | 0% | 0% | 67.24%
Umgelegte Personalnebenkosten (K3 Zeile 13) | [7 empty] | 67.24%
Nähere Erläuterungen zu den Personalnebenkosten und zur Stundensatzkalkulation (K3-Blatt) können dem Buch Kropik, Baukalkulation, Kostenrechnung und ÖNORM B 2061 entnommen werden. Verfügbar ist auch ein K3-Kalkulationsprogramm (in Excel) zur Ermittlung des Stundensatztes (K3-Blatt-Kalkulation nach der ÖNORM B 2061:2020). Es ist dz (März 2020) das einzige Programm, welches auf die Besonderheiten der einzelnen Kollektivverträge eingeht (unterschiedliche Bemessungsgrudlagen für Erschwernisse, Überstunden udgl). Weitere Informationen dazu siehe www.bauwesen.at.
www.bauwesen.at
Kropik, Baukalkulation, Kostenrechnung und ÖNORM B 2061 (2020)
Kropik, (Keine) Mehrkostenforderungen beim Bauvertrag (2021)
Kropik, Bauvertrags- und Nachtragsmanagement (2023) - inkl Kommentar ÖNORM B 2110:2023
Informationen dazu:
www.bauwesen.at/pub

## Tischler
Musterkalkulation der umgelegten Personalnebenkosten
nach
dem Kollektivvertrag für
Tischler und Holzgestalter
Erstellt von Univ.-Prof. DI Dr Andreas Kropik
www.bauwesen.at/tools
Name des Tabellenblatts: |  | Tischler
Ergebnis der nachfolgenden Berechnung
| DPNK | UPNK0 | UPNK1 | UPNK2 | UPNK3 | UPNK ges. |  | UPNK angepasst
| 29.57% | 65.89% | 0% | 0% | 0% | 65.89% |  | 65.89%
UPNK0: Der Prozentsatz ist unabhängig von einer Überzahlung des KV-Entgelts und von Mehrarbeit. Er ist auf das abgabepflichtige Entgelt gem K3-Blatt aufzuschlagen.
UPNK1: Der Prozentsatz ist abhängig von der Mehrarbeit. Er verhält sich degressiv bei zunehmender Überschreitung der KV-Arbeitszeit. Der angepasste Prozentsatz ist auf das abgabepflichtige Entgelt gem K3-Blatt aufzuschlagen.
UPNK2: Der Prozentsatz ist abhängig vom Mehrentgelt. Er verhält sich degressiv bei zunehmender Überzahlung des KV-Entgelts. Der angepasste Prozentsatz ist auf das abgabepflichtige Entgelt gem K3-Blatt aufzuschlagen.
UPNK3: Der Prozentsatz ist abhängig von Mehrentgelt und Mehrarbeit. Er verhält sich degressiv bei zunehmender Überzahlung des KV-Entgelts. Der angepasste Prozentsatz ist auf das abgabepflichtige Entgelt gem K3-Blatt aufzuschlagen.
Besondere Hinweise: Keine.
Bei Anwendung des K3-Kalkulationstools erfolgt eine allfällige erforderliche Anpassug automatisch. Die Grundwerte sind in die Quelltaten/Stammdaten einzutragen. (www.bauwesen.at/k3)
Die Berechnung der UPNK
Direkte Personalnebenkosten (ArbeiterInnen)
2025-01-01 |  |  |  | Ja | Nein |  | in %
Arbeitslosenversicherung | [5 empty] | Ja | 2.95%
Zuschlag Insolvenzentgeltsicherung | [5 empty] | Ja | 0.1%
Pensionsversicherung ASVG | [5 empty] | Ja | 12.55%
Krankenversicherung ASVG | [5 empty] | Ja | 3.78%
Unfallversicherung | [5 empty] | Ja | 1.1%
Familienlastenausgleichsfonds (FLAF) - Vorgezogene Reduktion von 3,9% auf | [5 empty] | Ja | 3.7%
DZ zum FLAF (im Mittel; bitte zutreffenden Bundesländerwert eintragen) | [5 empty] | Ja | 0.36%
Wohnbauförderungsbeitrag | [5 empty] | Ja | 0.5%
Schlechtwetterentschädigungsbeitrag | [5 empty] | Nein
Kommunalsteuer | [5 empty] | Ja | 3%
Abfertigung-Neu (Betriebl. Mitarbeitervorsorge) | [5 empty] | Ja | 1.53%
frei
frei
Summe Direkte Personalnebenkosten (DPNK) | [6 empty] | 29.57%
DPNK auf laufendes Entgelt | [6 empty] | 29.57%
abzüglich Wohnbauförderungsbeitrag | [6 empty] | -0.5%
0 | [6 empty] | 0%
Direkte Personalnebenkosten auf Sonderzahlungen | [6 empty] | 29.07%
Berechnung der umgelegten Personalnebenkosten
Ermittlung der produktiven Arbeitstage | [6 empty] | Tage | Ausfalltage
Tage pro Jahr (Durchschittswerte f 4 Jahre)) | [6 empty] | 365.25
Samstage und Sonntage | [6 empty] | -104.3571
Bruttojahresarbeitszeit | [6 empty] | 260.8929
Feiertage u arbeitsfreie Tage | [6 empty] | -10.5 | 11.2143
Tage gem KollV (24.12 und 31.12.) zu …% arbeitsfrei: | [5 empty] | 50% | -0.71429
Urlaubs- |  | 85% | 5 |  | 5 |  | -21.25 | 25.75
Anspruch |  | 15% | 6 |  | 5 |  | -4.5
SOLL-Arbeitszeit | [6 empty] | 223.9286
Ausfallzeit Krankheit und Pflege | [6 empty] | -11 | 13.5
Sonstige Ausfallzeit (Arzt, Umzug, Hochzeit etc) | [6 empty] | -2.5
Brutto Anwesenheitszeit | [6 empty] | 210.4286
Ausfallzeit Schlechtwetter mit Rückvergütung | [6 empty] | 0
Unprod. Zeiten (Schulung, Anschlussauftrag-Wartezeit etc) | [6 empty] | -7.5 | 7.5
Produktive (erlösbringende) Anwesenheitszeit |  |  |  |  | in Tagen |  | 202.9286 | 57.9643
Berechnung der Personalnebenkosten | [8 empty] | UPNK Kennzeichen
[5 empty] | in Tagen | in % | DPNK | Gesamt
A. Entlohnung für die produktive Arbeitszeit |  |  |  |  | 202.9286 | 100% | 29.57% | 129.6%
B. Berechnung der Umgelegten Lohnnebenkosten
B.1. Entlohnung und DPNK für Ausfallzeiten
B.1.1 Feiertage und arbeitsfreie Tage gem KV |  |  |  |  | 11.2143 | 5.526% | 29.57% | 7.16% | 0 | 7.16% | 0% | 0% | 0%
B.1.2 Urlaub |  |  |  |  | 25.75 | 12.69% | 29.57% | 16.44% | 0 | 16.44% | 0% | 0% | 0%
B.1.3 Krankenstand u sonstige persönlcher Ausfall |  |  |  |  | 13.5 | 6.653% | 29.57% | 8.62% | 0 | 8.62% | 0% | 0% | 0%
B.1.4 Betrieblicher Ausfall |  |  |  |  | 7.5 | 3.696% | 29.57% | 4.789% | 0 | 4.789% | 0% | 0% | 0%
B.2. Sonderzahlungen | [9 empty] | 0% | 0% | 0% | 0%
|  | von | bis
B.2.1 Urlaubszuschuss |  | 3.5 | 4.33 | 95% | 21.4425 | 10.57% | 29.07% | 13.64% | 0 | 13.64% | 0% | 0% | 0%
B.2.2Weihnachtsgeld |  | 3.5 | 4.33 | 80% | 20.82 | 10.26% | 29.07% | 13.24% | 0 | 13.24% | 0% | 0% | 0%
B.3. Sonstige Nebenkosten (zB Abfertigung-ALT, Betriebsrat) | [7 empty] | 2% | 0 | 2% | 0% | 0% | 0%
Summe | [7 empty] | 195.5% |  | 65.89% | 0% | 0% | 0%
abzüglich Entlohnung produktive Zeit | [7 empty] | -100%
Personalnebenkosten gesamt | [7 empty] | 95.46%
davon direkte Personalnebenkosten | [7 empty] | 29.57%
davon umgelegte Personalnebenkosten | [7 empty] | 65.89%
Umgelegte Personalnebenkosten | [7 empty] | Wert gem Muster-berech.
Aufteilung in die Kategorien (UPNK0 bis UPNK3)
UPNK0 (von Mehrarbeit und Mehrlohn unabhängig) | [7 empty] | 65.89%
UPNK1 (nur von Mehrarbeit abhängig) | [7 empty] | 0%
UPNK2 (nur vom Mehrlohn abhängig) | [7 empty] | 0%
UPNK3 (von Mehrlohn und Mehrarbeit abhängig) | [7 empty] | 0%
Summe UPNK | [7 empty] | 65.89%
Beispielrechnung für die projektbezogene Anpassung der UPNK
Projektspezifische Anpassung der UPNK
Arbeitszeit gem KollV |  | 39 | Std/Wo | Ø KV-Lohn |  |  | 10 | Niveau 1
Projeltarbeitszeit |  | 40 | Std/Wo | Ø abgabeplichtiger Lohn |  |  | 12 | Niveau 2
Mehrarbeitsfaktor |  | 0.975 |  | Mehrlohnfaktor aus Mehrarbeit |  |  | 0.83333
|  |  |  | UPNK 0 | UPNK 1 | UPNK 2 | UPNK 3 | Summe
Werte gem Musterberechnung |  |  |  | 65.89% | 0% | 0% | 0% | 65.89%
Mehrarbeitsfaktor (MAF) |  |  |  |  | 0.975 |  | 0.975
Mehrlohnfaktor (MLF) | [5 empty] | 0.83333 | 0.83333
Produkt |  |  |  | 65.89% | 0% | 0% | 0% | 65.89%
Umgelegte Personalnebenkosten (K3 Zeile 13) | [7 empty] | 65.89%
Nähere Erläuterungen zu den Personalnebenkosten und zur Stundensatzkalkulation (K3-Blatt) können dem Buch Kropik, Baukalkulation, Kostenrechnung und ÖNORM B 2061 entnommen werden. Verfügbar ist auch ein K3-Kalkulationsprogramm (in Excel) zur Ermittlung des Stundensatztes (K3-Blatt-Kalkulation nach der ÖNORM B 2061:2020). Es ist dz (März 2020) das einzige Programm, welches auf die Besonderheiten der einzelnen Kollektivverträge eingeht (unterschiedliche Bemessungsgrudlagen für Erschwernisse, Überstunden udgl). Weitere Informationen dazu siehe www.bauwesen.at.
www.bauwesen.at
Kropik, Baukalkulation, Kostenrechnung und ÖNORM B 2061 (2020)
Kropik, (Keine) Mehrkostenforderungen beim Bauvertrag (2021)
Kropik, Bauvertrags- und Nachtragsmanagement (2023) - inkl Kommentar ÖNORM B 2110:2023
Informationen dazu:
www.bauwesen.at/pub

## Eisen_Metallv_Gew
Musterkalkulation der umgelegten Personalnebenkosten
nach
dem Kollektivvertrag für
Eisen- und Metallverarbeitende Gewerbe (Elektriker, Installateur, Schlosser etc)
(ohne BUAG)
Erstellt von Univ.-Prof. DI Dr Andreas Kropik
www.bauwesen.at/tools
Name des Tabellenblatts: |  | Eisen_Metallv_Gew
Ergebnis der nachfolgenden Berechnung
| DPNK | UPNK0 | UPNK1 | UPNK2 | UPNK3 | UPNK ges. |  | UPNK angepasst
| 29.57% | 39.01% | 0% | 0% | 27.54% | 66.55% |  | 65.45%
UPNK0: Der Prozentsatz ist unabhängig von einer Überzahlung des KV-Entgelts und von Mehrarbeit. Er ist auf das abgabepflichtige Entgelt gem K3-Blatt aufzuschlagen.
UPNK1: Der Prozentsatz ist abhängig von der Mehrarbeit. Er verhält sich degressiv bei zunehmender Überschreitung der KV-Arbeitszeit. Der angepasste Prozentsatz ist auf das abgabepflichtige Entgelt gem K3-Blatt aufzuschlagen.
UPNK2: Der Prozentsatz ist abhängig vom Mehrentgelt. Er verhält sich degressiv bei zunehmender Überzahlung des KV-Entgelts. Der angepasste Prozentsatz ist auf das abgabepflichtige Entgelt gem K3-Blatt aufzuschlagen.
UPNK3: Der Prozentsatz ist abhängig von Mehrentgelt und Mehrarbeit. Er verhält sich degressiv bei zunehmender Überzahlung des KV-Entgelts. Der angepasste Prozentsatz ist auf das abgabepflichtige Entgelt gem K3-Blatt aufzuschlagen.
Besondere Hinweise: Als Mehrentgelt welches zu einem degressiven Verhalten von UPNK2 und UPNK3 führt, ist nur jenes welches sich aus Überstunden/Mehrarbeit ergibt heranzuziehen.
Bei Anwendung des K3-Kalkulationstools erfolgt eine allfällige erforderliche Anpassug automatisch. Die Grundwerte sind in die Quelltaten/Stammdaten einzutragen. (www.bauwesen.at/k3)
Die Berechnung der UPNK
Direkte Personalnebenkosten (ArbeiterInnen)
2025-01-01 |  |  |  | Ja | Nein |  | in %
Arbeitslosenversicherung | [5 empty] | Ja | 2.95%
Zuschlag Insolvenzentgeltsicherung | [5 empty] | Ja | 0.1%
Pensionsversicherung ASVG | [5 empty] | Ja | 12.55%
Krankenversicherung ASVG | [5 empty] | Ja | 3.78%
Unfallversicherung | [5 empty] | Ja | 1.1%
Familienlastenausgleichsfonds (FLAF) - Vorgezogene Reduktion von 3,9% auf | [5 empty] | Ja | 3.7%
DZ zum FLAF (im Mittel; bitte zutreffenden Bundesländerwert eintragen) | [5 empty] | Ja | 0.36%
Wohnbauförderungsbeitrag | [5 empty] | Ja | 0.5%
Schlechtwetterentschädigungsbeitrag | [5 empty] | Nein
Kommunalsteuer | [5 empty] | Ja | 3%
Abfertigung-Neu (Betriebl. Mitarbeitervorsorge) | [5 empty] | Ja | 1.53%
frei
frei
Summe Direkte Personalnebenkosten (DPNK) | [6 empty] | 29.57%
DPNK auf laufendes Entgelt | [6 empty] | 29.57%
abzüglich Wohnbauförderungsbeitrag | [6 empty] | -0.5%
0 | [6 empty] | 0%
Direkte Personalnebenkosten auf Sonderzahlungen | [6 empty] | 29.07%
Berechnung der umgelegten Personalnebenkosten
Ermittlung der produktiven Arbeitstage | [6 empty] | Tage | Ausfalltage
Tage pro Jahr (Durchschittswerte f 4 Jahre)) | [6 empty] | 365.25
Samstage und Sonntage | [6 empty] | -104.3571
Bruttojahresarbeitszeit | [6 empty] | 260.8929
Feiertage u arbeitsfreie Tage | [6 empty] | -10.5 | 11.2143
Tage gem KollV (24.12/31.12.) zu …% arbeitsfrei: | [5 empty] | 50% | -0.71429
Urlaubs- |  | 85% | 5 |  | 5 |  | -21.25 | 25.75
Anspruch |  | 15% | 6 |  | 5 |  | -4.5
SOLL-Arbeitszeit | [6 empty] | 223.9286
Ausfallzeit Krankheit und Pflege | [6 empty] | -11 | 13.5
Sonstige Ausfallzeit (Arzt, Umzug, Hochzeit etc) | [6 empty] | -2.5
Brutto Anwesenheitszeit | [6 empty] | 210.4286
Ausfallzeit Schlechtwetter mit Rückvergütung | [6 empty] | 0
Unprod. Zeiten (Schulung, Anschlussauftrag-Wartezeit etc) | [6 empty] | -7.5 | 7.5
Produktive (erlösbringende) Anwesenheitszeit |  |  |  |  | in Tagen |  | 202.9286 | 57.9643
Berechnung der Personalnebenkosten | [8 empty] | UPNK Kennzeichen
[5 empty] | in Tagen | in % | DPNK | Gesamt
A. Entlohnung für die produktive Arbeitszeit |  |  |  |  | 202.9286 | 100% | 29.57% | 129.6%
B. Berechnung der Umgelegten Lohnnebenkosten
B.1. Entlohnung und DPNK für Ausfallzeiten
B.1.1 Feiertage und arbeitsfreie Tage gem KV |  |  |  |  | 11.2143 | 5.526% | 29.57% | 7.16% | 0 | 7.16% | 0% | 0% | 0%
B.1.2 Urlaub |  |  |  |  | 25.75 | 12.69% | 29.57% | 16.44% | 0 | 16.44% | 0% | 0% | 0%
B.1.3 Krankenstand u sonstige persönlcher Ausfall |  |  |  |  | 13.5 | 6.653% | 29.57% | 8.62% | 0 | 8.62% | 0% | 0% | 0%
B.1.4 Betrieblicher Ausfall |  |  |  |  | 7.5 | 3.696% | 29.57% | 4.789% | 0 | 4.789% | 0% | 0% | 0%
B.2. Sonderzahlungen | [9 empty] | 0% | 0% | 0% | 0%
B.2.1 Urlaubszuschuss |  |  | 4.33 |  | 21.65 | 10.67% | 29.07% | 13.77% | 3 | 0% | 0% | 0% | 13.77%
B.2.2Weihnachtsgeld |  |  | 4.33 |  | 21.65 | 10.67% | 29.07% | 13.77% | 3 | 0% | 0% | 0% | 13.77%
B.3. Sonstige Nebenkosten (zB Abfertigung-ALT, Betriebsrat) | [7 empty] | 2% | 0 | 2% | 0% | 0% | 0%
Summe | [7 empty] | 196.1% |  | 39.01% | 0% | 0% | 27.54%
abzüglich Entlohnung produktive Zeit | [7 empty] | -100%
Personalnebenkosten gesamt | [7 empty] | 96.12%
davon direkte Personalnebenkosten | [7 empty] | 29.57%
davon umgelegte Personalnebenkosten | [7 empty] | 66.55%
Umgelegte Personalnebenkosten | [7 empty] | Wert gem Muster-berech.
Aufteilung in die Kategorien (UPNK0 bis UPNK3)
UPNK0 (von Mehrarbeit und Mehrlohn unabhängig) | [7 empty] | 39.01%
UPNK1 (nur von Mehrarbeit abhängig) | [7 empty] | 0%
UPNK2 (nur vom Mehrlohn abhängig) | [7 empty] | 0%
UPNK3 (vom Mehrlohn aus Mehrarbeit abhängig) | [7 empty] | 27.54%
Summe UPNK | [7 empty] | 66.55%
Beispielrechnung für die projektbezogene Anpassung der UPNK
Projektspezifische Anpassung der UPNK
Arbeitszeit gem KollV |  | 38.5 | Std/Wo | KV-Entelt |  |  | 10
Projeltarbeitszeit |  | 39.5 | Std/Wo | abgabepflichtiger Lohn |  |  | 12
|  |  |  | Ü-Std Zuschlag |  |  | 0.18
|  |  |  | abgabepl. Lohn ohne AZ-Zusch. |  |  | 11.82
Mehrarbeitsfaktor |  | 0.97468 |  | Mehrlohnfaktor aus Mehrarbeit |  |  | 0.985
|  |  |  | UPNK 0 | UPNK 1 | UPNK 2 | UPNK 3 | Summe
Werte gem Musterberechnung |  |  |  | 39.01% | 0% | 0% | 27.54% | 66.55%
Mehrarbeitsfaktor (MAF) |  |  |  |  | 0.97468 |  | 0.97468
Mehrlohnfaktor - nur Mehrarbeit (MLF-MA) | [5 empty] | 0.985 | 0.985
Produkt |  |  |  | 39.01% | 0% | 0% | 26.44% | 65.45%
Umgelegte Personalnebenkosten (K3 Zeile 13) | [7 empty] | 65.45%
Nähere Erläuterungen zu den Personalnebenkosten und zur Stundensatzkalkulation (K3-Blatt) können dem Buch Kropik, Baukalkulation, Kostenrechnung und ÖNORM B 2061 entnommen werden. Verfügbar ist auch ein K3-Kalkulationsprogramm (in Excel) zur Ermittlung des Stundensatztes (K3-Blatt-Kalkulation nach der ÖNORM B 2061:2020). Es ist dz (März 2020) das einzige Programm, welches auf die Besonderheiten der einzelnen Kollektivverträge eingeht (unterschiedliche Bemessungsgrudlagen für Erschwernisse, Überstunden udgl). Weitere Informationen dazu siehe www.bauwesen.at.
www.bauwesen.at
Kropik, Baukalkulation, Kostenrechnung und ÖNORM B 2061 (2020)
Kropik, (Keine) Mehrkostenforderungen beim Bauvertrag (2021)
Kropik, Bauvertrags- und Nachtragsmanagement (2023) - inkl Kommentar ÖNORM B 2110:2023
Informationen dazu:
www.bauwesen.at/pub

## Spengler_ohneBUAG
Musterkalkulation der umgelegten Personalnebenkosten
nach
dem Kollektivvertrag für
Eisen- und Metallverarbeitende Gewerbe - Gewerk SPENGLER (ohne BUAG)
(ohne BUAG)
(Berechnung ident der allgemeinen Berechnung f d KollV Eisen und Metall - Gewerbe
Erstellt von Univ.-Prof. DI Dr Andreas Kropik
www.bauwesen.at/tools
Name des Tabellenblatts: |  | Spengler_ohneBUAG
Ergebnis der nachfolgenden Berechnung
| DPNK | UPNK0 | UPNK1 | UPNK2 | UPNK3 | UPNK ges. |  | UPNK angepasst
| 29.57% | 39.01% | 0% | 0% | 27.54% | 66.55% |  | 65.45%
UPNK0: Der Prozentsatz ist unabhängig von einer Überzahlung des KV-Entgelts und von Mehrarbeit. Er ist auf das abgabepflichtige Entgelt gem K3-Blatt aufzuschlagen.
UPNK1: Der Prozentsatz ist abhängig von der Mehrarbeit. Er verhält sich degressiv bei zunehmender Überschreitung der KV-Arbeitszeit. Der angepasste Prozentsatz ist auf das abgabepflichtige Entgelt gem K3-Blatt aufzuschlagen.
UPNK2: Der Prozentsatz ist abhängig vom Mehrentgelt. Er verhält sich degressiv bei zunehmender Überzahlung des KV-Entgelts. Der angepasste Prozentsatz ist auf das abgabepflichtige Entgelt gem K3-Blatt aufzuschlagen.
UPNK3: Der Prozentsatz ist abhängig von Mehrentgelt und Mehrarbeit. Er verhält sich degressiv bei zunehmender Überzahlung des KV-Entgelts. Der angepasste Prozentsatz ist auf das abgabepflichtige Entgelt gem K3-Blatt aufzuschlagen.
Besondere Hinweise: Als Mehrentgelt welches zu einem degressiven Verhalten von UPNK2 und UPNK3 führt, ist nur jenes welches sich aus Überstunden/Mehrarbeit ergibt heranzuziehen.
Bei Anwendung des K3-Kalkulationstools erfolgt eine allfällige erforderliche Anpassug automatisch. Die Grundwerte sind in die Quelltaten/Stammdaten einzutragen. (www.bauwesen.at/k3)
Die Berechnung der UPNK
Direkte Personalnebenkosten (ArbeiterInnen)
2025-01-01 |  |  |  | Ja | Nein |  | in %
Arbeitslosenversicherung | [5 empty] | Ja | 2.95%
Zuschlag Insolvenzentgeltsicherung | [5 empty] | Ja | 0.1%
Pensionsversicherung ASVG | [5 empty] | Ja | 12.55%
Krankenversicherung ASVG | [5 empty] | Ja | 3.78%
Unfallversicherung | [5 empty] | Ja | 1.1%
Familienlastenausgleichsfonds (FLAF) - Vorgezogene Reduktion von 3,9% auf | [5 empty] | Ja | 3.7%
DZ zum FLAF (im Mittel; bitte zutreffenden Bundesländerwert eintragen) | [5 empty] | Ja | 0.36%
Wohnbauförderungsbeitrag | [5 empty] | Ja | 0.5%
Schlechtwetterentschädigungsbeitrag | [5 empty] | Nein
Kommunalsteuer | [5 empty] | Ja | 3%
Abfertigung-Neu (Betriebl. Mitarbeitervorsorge) | [5 empty] | Ja | 1.53%
frei
frei
Summe Direkte Personalnebenkosten (DPNK) | [6 empty] | 29.57%
DPNK auf laufendes Entgelt | [6 empty] | 29.57%
abzüglich Wohnbauförderungsbeitrag | [6 empty] | -0.5%
0 | [6 empty] | 0%
Direkte Personalnebenkosten auf Sonderzahlungen | [6 empty] | 29.07%
Berechnung der umgelegten Personalnebenkosten
Ermittlung der produktiven Arbeitstage | [6 empty] | Tage | Ausfalltage
Tage pro Jahr (Durchschittswerte f 4 Jahre)) | [6 empty] | 365.25
Samstage und Sonntage | [6 empty] | -104.3571
Bruttojahresarbeitszeit | [6 empty] | 260.8929
Feiertage u arbeitsfreie Tage | [6 empty] | -10.5 | 11.2143
Tage gem KollV (24.12/31.12.) zu …% arbeitsfrei: | [5 empty] | 50% | -0.71429
Urlaubs- |  | 85% | 5 |  | 5 |  | -21.25 | 25.75
Anspruch |  | 15% | 6 |  | 5 |  | -4.5
SOLL-Arbeitszeit | [6 empty] | 223.9286
Ausfallzeit Krankheit und Pflege | [6 empty] | -11 | 13.5
Sonstige Ausfallzeit (Arzt, Umzug, Hochzeit etc) | [6 empty] | -2.5
Brutto Anwesenheitszeit | [6 empty] | 210.4286
Ausfallzeit Schlechtwetter mit Rückvergütung | [6 empty] | 0
Unprod. Zeiten (Schulung, Anschlussauftrag-Wartezeit etc) | [6 empty] | -7.5 | 7.5
Produktive (erlösbringende) Anwesenheitszeit |  |  |  |  | in Tagen |  | 202.9286 | 57.9643
Berechnung der Personalnebenkosten | [8 empty] | UPNK Kennzeichen
entsprechend dem KollV f d Eisen- und Metallverarbeitende Gewerbe |  |  |  |  | in Tagen | in % | DPNK | Gesamt
A. Entlohnung für die produktive Arbeitszeit |  |  |  |  | 202.9286 | 100% | 29.57% | 129.6%
B. Berechnung der Umgelegten Lohnnebenkosten
B.1. Entlohnung und DPNK für Ausfallzeiten
B.1.1 Feiertage und arbeitsfreie Tage gem KV |  |  |  |  | 11.2143 | 5.526% | 29.57% | 7.16% | 0 | 7.16% | 0% | 0% | 0%
B.1.2 Urlaub |  |  |  |  | 25.75 | 12.69% | 29.57% | 16.44% | 0 | 16.44% | 0% | 0% | 0%
B.1.3 Krankenstand u sonstige persönlcher Ausfall |  |  |  |  | 13.5 | 6.653% | 29.57% | 8.62% | 0 | 8.62% | 0% | 0% | 0%
B.1.4 Betrieblicher Ausfall |  |  |  |  | 7.5 | 3.696% | 29.57% | 4.789% | 0 | 4.789% | 0% | 0% | 0%
B.2. Sonderzahlungen | [9 empty] | 0% | 0% | 0% | 0%
B.2.1 Urlaubszuschuss |  |  | 4.33 |  | 21.65 | 10.67% | 29.07% | 13.77% | 3 | 0% | 0% | 0% | 13.77%
B.2.2Weihnachtsgeld |  |  | 4.33 |  | 21.65 | 10.67% | 29.07% | 13.77% | 3 | 0% | 0% | 0% | 13.77%
B.3. Sonstige Nebenkosten (zB Abfertigung-ALT, Betriebsrat) | [7 empty] | 2% | 0 | 2% | 0% | 0% | 0%
Summe | [7 empty] | 196.1% |  | 39.01% | 0% | 0% | 27.54%
abzüglich Entlohnung produktive Zeit | [7 empty] | -100%
Personalnebenkosten gesamt | [7 empty] | 96.12%
davon direkte Personalnebenkosten | [7 empty] | 29.57%
davon umgelegte Personalnebenkosten | [7 empty] | 66.55%
Umgelegte Personalnebenkosten | [7 empty] | Wert gem Muster-berech.
Aufteilung in die Kategorien (UPNK0 bis UPNK3)
UPNK0 (von Mehrarbeit und Mehrlohn unabhängig) | [7 empty] | 39.01%
UPNK1 (nur von Mehrarbeit abhängig) | [7 empty] | 0%
UPNK2 (nur vom Mehrlohn abhängig) | [7 empty] | 0%
UPNK3 (vom Mehrlohn aus Mehrarbeit abhängig) | [7 empty] | 27.54%
Summe UPNK | [7 empty] | 66.55%
Beispielrechnung für die projektbezogene Anpassung der UPNK
Projektspezifische Anpassung der UPNK
Arbeitszeit gem KollV |  | 38.5 | Std/Wo | KV-Entelt |  |  | 10
Projeltarbeitszeit |  | 39.5 | Std/Wo | abgabepflichtiger Lohn |  |  | 12
|  |  |  | Ü-Std Zuschlag |  |  | 0.18
|  |  |  | abgabepl. Lohn ohne AZ-Zusch. |  |  | 11.82
Mehrarbeitsfaktor |  | 0.97468 |  | Mehrlohnfaktor aus Mehrarbeit |  |  | 0.985
|  |  |  | UPNK 0 | UPNK 1 | UPNK 2 | UPNK 3 | Summe
Werte gem Musterberechnung |  |  |  | 39.01% | 0% | 0% | 27.54% | 66.55%
Mehrarbeitsfaktor (MAF) |  |  |  |  | 0.97468 |  | 0.97468
Mehrlohnfaktor - nur Mehrarbeit (MLF-MA) | [5 empty] | 0.985 | 0.985
Produkt |  |  |  | 39.01% | 0% | 0% | 26.44% | 65.45%
Umgelegte Personalnebenkosten (K3 Zeile 13) | [7 empty] | 65.45%
Nähere Erläuterungen zu den Personalnebenkosten und zur Stundensatzkalkulation (K3-Blatt) können dem Buch Kropik, Baukalkulation, Kostenrechnung und ÖNORM B 2061 entnommen werden. Verfügbar ist auch ein K3-Kalkulationsprogramm (in Excel) zur Ermittlung des Stundensatztes (K3-Blatt-Kalkulation nach der ÖNORM B 2061:2020). Es ist dz (März 2020) das einzige Programm, welches auf die Besonderheiten der einzelnen Kollektivverträge eingeht (unterschiedliche Bemessungsgrudlagen für Erschwernisse, Überstunden udgl). Weitere Informationen dazu siehe www.bauwesen.at.
www.bauwesen.at
Kropik, Baukalkulation, Kostenrechnung und ÖNORM B 2061 (2020)
Kropik, (Keine) Mehrkostenforderungen beim Bauvertrag (2021)
Kropik, Bauvertrags- und Nachtragsmanagement (2023) - inkl Kommentar ÖNORM B 2110:2023
Informationen dazu:
www.bauwesen.at/pub

## Spengler_mitBUAG
Musterkalkulation der umgelegten Personalnebenkosten | [14 empty] | Die Einbeziehung SPENGLER in das BUAG erfolgt wie folgt: - Sachbereich der Urlaubsregelung: Rückwirkend ab 1. Jänner 2024. - Sachbereich des Überbrückungsgeldes: Ab 1. Jänner 2025. - Sachbereich der Abfertigungsregelung: Ab 1. Jänner 2026. - Bauarbeiter-Schlechtwetterentschädigungsgesetz (BSchEG): Ab 1. November 2024
nach
dem Kollektivvertrag für
Eisen- und Metallverarbeitende Gewerbe & BUAG - Gewerk SPENGLER
(mit BUAG)
Erstellt von Univ.-Prof. DI Dr Andreas Kropik
www.bauwesen.at/tools
Name des Tabellenblatts: |  | Spengler_mitBUAG
Ergebnis der nachfolgenden Berechnung
| DPNK | UPNK0 | UPNK1 | UPNK2 | UPNK3 | UPNK ges. |  | UPNK angepasst
| 30.27% | 23.31% | 0% | 0% | 66.53% | 89.84% |  | 77.37%
UPNK0: Der Prozentsatz ist unabhängig von einer Überzahlung des KV-Entgelts und von Mehrarbeit. Er ist auf das abgabepflichtige Entgelt gem K3-Blatt aufzuschlagen.
UPNK1: Der Prozentsatz ist abhängig von der Mehrarbeit. Er verhält sich degressiv bei zunehmender Überschreitung der KV-Arbeitszeit. Der angepasste Prozentsatz ist auf das abgabepflichtige Entgelt gem K3-Blatt aufzuschlagen.
UPNK2: Der Prozentsatz ist abhängig vom Mehrentgelt. Er verhält sich degressiv bei zunehmender Überzahlung des KV-Entgelts. Der angepasste Prozentsatz ist auf das abgabepflichtige Entgelt gem K3-Blatt aufzuschlagen.
UPNK3: Der Prozentsatz ist abhängig von Mehrentgelt und Mehrarbeit. Er verhält sich degressiv bei zunehmender Überzahlung des KV-Entgelts. Der angepasste Prozentsatz ist auf das abgabepflichtige Entgelt gem K3-Blatt aufzuschlagen.
Besondere Hinweise: Keine.
Bei Anwendung des K3-Kalkulationstools erfolgt eine allfällige erforderliche Anpassug automatisch. Die Grundwerte sind in die Quelltaten/Stammdaten einzutragen. (www.bauwesen.at/k3)
Die Berechnung der UPNK
Direkte Personalnebenkosten (ArbeiterInnen)
2025-01-01 |  |  |  | Ja | Nein |  | in %
Arbeitslosenversicherung | [5 empty] | Ja | 2.95%
Zuschlag Insolvenzentgeltsicherung | [5 empty] | Ja | 0.1%
Pensionsversicherung ASVG | [5 empty] | Ja | 12.55%
Krankenversicherung ASVG | [5 empty] | Ja | 3.78%
Unfallversicherung | [5 empty] | Ja | 1.1%
Familienlastenausgleichsfonds (FLAF) - Vorgezogene Reduktion von 3,9% auf | [5 empty] | Ja | 3.7%
DZ zum FLAF (im Mittel; bitte zutreffenden Bundesländerwert eintragen) | [5 empty] | Ja | 0.36%
Wohnbauförderungsbeitrag | [5 empty] | Ja | 0.5%
Schlechtwetterentschädigungsbeitrag | [5 empty] | Ja | 0.7%
Kommunalsteuer | [5 empty] | Ja | 3%
Abfertigung-Neu (Betriebl. Mitarbeitervorsorge) | [5 empty] | Ja | 1.53% | [7 empty] | Ab Jän. 26: 0% und Regelung nach BUAG - siehe B2.3
frei | [5 empty] | Nein
frei | [5 empty] | Nein
Summe Direkte Personalnebenkosten (DPNK) | [6 empty] | 30.27%
DPNK auf laufendes Entgelt | [6 empty] | 30.27%
abzüglich Wohnbauförderungsbeitrag | [6 empty] | -0.5%
0 | [6 empty] | 0%
Direkte Personalnebenkosten auf Sonderzahlungen | [6 empty] | 29.77%
Mittelwert | [6 empty] | 30.02%
Ermittlung der produktiven Arbeitstage | [5 empty] | Tage | Ausfall-tage
Tage pro Jahr | [5 empty] | 365.25
Samstage und Sonntage | [5 empty] | -104.3571
Bruttojahresarbeitszeit | [5 empty] | 260.8929
Gesetzliche Feiertage (Durchschnittswert) | [5 empty] | -10.43 | 11.1443
Tage gem KollV (24.12./31.12.) zu …% arbeitsfrei: |  |  |  |  | 50% | -0.71429
Urlaubsanspruch
| 5 | 5 |  | 85% |  | -21.25 | 25.75
| 6 | 5 |  | 15% |  | -4.5
SOLL-Arbeitszeit | [5 empty] | 223.9986
Ausfallzeit Krankheit und Pflege | [5 empty] | -11 | 13.5
Sonstige Ausfallzeit (Arzt, Umzug, Hochzeit etc) | [5 empty] | -2.5
Brutto Anwesenheitszeit | [5 empty] | 210.4986
Ausfallzeit Schlechtwetter mit Rückvergütung | [5 empty] | -6.5 | 6.5
Unprod. Zeiten (Schulung, Anschlussauftrag-Wartezeit etc) | [5 empty] | -7.5 | 7.5
Produktive (erlösbringende) Anwesenheitszeit | [5 empty] | 196.4986 | 64.3943
Berechnung der Personalnebenkosten | [9 empty] | UPNK Kennzeichen
Gem KollV Eisen- und Metallverarb. Gewerbe sowie BUAG | [5 empty] | in Tagen | in % | DPNK | Gesamt
A. Entlohnung für die produktive Arbeitszeit (Basis) | [5 empty] | 196.4986 | 100% | 30.27% | 130.3%
B. Berechnung der UmgelegtenPersonalnebenkosten
B1. Entlohnung und DPNK für Ausfallzeiten
| Feiertage |  |  |  |  | 11.1443 | 5.671% | 30.27% | 7.388% | 0 | 7.388% | 0% | 0% | 0%
| Krankenstand u sonstige Verhinderung |  |  |  |  | 13.5 | 6.87% | 30.27% | 8.95% | 0 | 8.95% | 0% | 0% | 0%
| Betrieblicher Ausfall und Unproduktivität |  |  |  |  | 7.5 | 3.817% | 30.27% | 4.972% | 0 | 4.972% | 0% | 0% | 0%
| Schlechtwetter mit Rückvergütung (daher kein Kostenansatz) | [9 empty] | 0% | 0% | 0% | 0%
| Urlaub in B2.1 | [9 empty] | 0% | 0% | 0% | 0%
B2. Beiträge gem BUAG | [10 empty] | 0% | 0% | 0% | 0%
| B2.1 Sachbereich Urlaub | [9 empty] | 0% | 0% | 0% | 0%
| Beitragspflichtig |  |  | 260.8929 | Tage | [5 empty] | 0% | 0% | 0% | 0%
| abzüglich Urlaub |  |  | -25.75 | Tage | [5 empty] | 0% | 0% | 0% | 0%
|  |  |  | 235.1429 | Tage | [5 empty] | 0% | 0% | 0% | 0%
| bei 5 Tage pro Woche |  |  | 47.0286 | Wochen beitragspflichtig | [5 empty] | 0% | 0% | 0% | 0%
| Zuschlag pro beitragspfl. Woche |  |  | 11.4 | KV-Löhne | [5 empty] | 0% | 0% | 0% | 0%
| Hebefaktor |  |  | 1.2 | [6 empty] | 0% | 0% | 0% | 0%
| Beitrag an die BUAK pro Jahr |  |  | 643.3509 | KV-Löhne | [5 empty] | 0% | 0% | 0% | 0%
| entspricht bei Std/Tag v.: |  | 7.7 | 83.5521 | Tage | 83.5521 | 42.52% |  | 42.52% | 3 | 0% | 0% | 0% | 42.52%
| bei Urlausanspruch 5 Wochen | [9 empty] | 0% | 0% | 0% | 0%
| 64.94% | von | 42.52% | für | 85% |  | 23.47% | 30.02% | 30.51% | 3 | 0% | 0% | 0% | 30.51%
| bei Urlausanspruch 6 Wochen | [9 empty] | 0% | 0% | 0% | 0%
| 77.92% | von | 42.52% | für | 15% |  | 4.97% | 30.02% | 6.462% | 3 | 0% | 0% | 0% | 6.462%
| Rückvergütung BUAK (+ Pauschalsatz für Lohnnebenkosten 30,1%) | [5 empty] | 28.44% | 30.1% | -37% | 3 | 0% | 0% | 0% | -37%
| B2.2 Sachbereich Winterfeiertage |  |  | nicht relevant! | [6 empty] | 0% | 0% | 0% | 0%
| B2.3 Sachbereich Abfertigung |  |  | Ja | [6 empty] | 0% | 0% | 0% | 0% | Ab Jän. 26: Abwicklung Abfertigung über BUAG!
| Beitragspflichtig |  |  | 260.8929 | Tage | [5 empty] | 0% | 0% | 0% | 0%
| entspricht |  |  | 52.1786 | Wochen | [5 empty] | 0% | 0% | 0% | 0%
| Zuschlag pro beitragspfl. Woche |  |  | 1.5 | KV-Löhne | [5 empty] | 0% | 0% | 0% | 0%
| Hebefaktor |  |  | 1.2 | [6 empty] | 0% | 0% | 0% | 0%
| Beitrag an die BUAK pro Jahr |  |  | 93.9214 | KV-Löhne | [5 empty] | 0% | 0% | 0% | 0%
| entspricht bei Std/Tag v.: |  | 7.7 | 12.1976 | Tage | 12.1976 | 6.207% |  | 6.207% | 3 | 0% | 0% | 0% | 6.207%
| B2.4 Sachbereich Überbrückungsgeld | [9 empty] | 0% | 0% | 0% | 0%
| Pfl. Wo (April - Nov) - 8/12xUrlaubstage |  |  | 31.4267 | Wochen | [5 empty] | 0% | 0% | 0% | 0%
| Zuschlag April - November |  |  | 1.5 | KV-Löhne | [5 empty] | 0% | 0% | 0% | 0%
| Zwischensumme |  |  | 47.14 | KV-Löhne | [5 empty] | 0% | 0% | 0% | 0%
| Pfl. Wo (Dez. - März) |  |  | 15.6019 | Wochen | [5 empty] | 0% | 0% | 0% | 0%
| Zuschlag Dezember - März |  |  | 0.4 | KV-Löhne | [5 empty] | 0% | 0% | 0% | 0%
| Zwischensumme |  |  | 6.2408 | KV-Löhne | [5 empty] | 0% | 0% | 0% | 0%
| Beitrag an die BUAK pro Jahr |  |  | 53.3808 | KV-Löhne | [5 empty] | 0% | 0% | 0% | 0%
| entspricht bei Std/Tag v.: |  | 7.7 | 6.9326 | Tage | 6.9326 | 3.528% |  | 3.528% | 3 | 0% | 0% | 0% | 3.528%
B3. Weihnachtsgeld | [10 empty] | 0% | 0% | 0% | 0%
| Anspruch |  |  | 4.33 |  | 21.65 | 11.02% | 29.77% | 14.3% | 3 | 0% | 0% | 0% | 14.3%
B4. Sonstiges | [10 empty] | 0% | 0% | 0% | 0%
| B4.2 Sonstiges (Erinnerungswert) | [7 empty] | 2% | 0 | 2% | 0% | 0% | 0%
Summe gesamte Personal und Personalnebenkosten | [8 empty] | 220.1% |  | 23.31% | 0% | 0% | 66.53%
Abzüglich Entlohnung | [8 empty] | -100%
Abzüglich direkte Personalnebenkosten | [8 empty] | -30.27%
Umgelegte Personalnebenlosten | [8 empty] | 89.84%
Zusammenfassung der UPNK - Spengler mit BUAG (ArbeiterInnen)
Personalnebenkosten in Abhängigkeit von Mehrarbeit und Mehrverdienst | [7 empty] | Bezeich-nung | Prozent-satz
unabhängig vom Mehrarbeit und Mehrverdienst | [7 empty] | UPNK0 | 23.31%
abhängig von Mehrarbeit | [7 empty] | UPNK1 | 0%
abhängig von Mehrverdienst | [7 empty] | UPNK2 | 0%
abhängig von Mehrarbeit und Mehrverdienst | [7 empty] | UPNK3 | 66.53%
Summe | [8 empty] | 89.84%
Beispielrechnung für die projektbezogene Anpassung der UPNK
Projektspezifische Anpassung der UPNK
Arbeitszeit gem KollV |  |  | 39 | Std/Wo | Ø KV-Lohn |  |  | 10 | Niveau 1
Projektarbeitszeit |  |  | 40 | Std/Wo | Ø abgabeplichtiger Lohn |  |  | 12 | Niveau 2
Mehrarbeitsfaktor |  |  | 0.975 |  | Mehrlohnfaktor |  |  | 0.83333
|  |  | UPNK 0 | UPNK 1 | UPNK 2 | UPNK 3 | Summe
Werte gem Stammdaten |  |  | 23.31% | 0% | 0% | 66.53% | 89.84%
Mehrarbeitsfaktor (MAF) |  |  |  | 0.975 |  | 0.975
Mehrlohnfaktor (MLF) |  |  |  |  | 0.83333 | 0.83333
Produkt |  |  | 23.31% | 0% | 0% | 54.06% | 77.37%
Umgelegte Personalnebenkosten (K3 Zeile 13) | [6 empty] | 77.37%
Nähere Erläuterungen zu den Personalnebenkosten und zur Stundensatzkalkulation (K3-Blatt) können dem Buch Kropik, Baukalkulation, Kostenrechnung und ÖNORM B 2061 entnommen werden. Verfügbar ist auch ein K3-Kalkulationsprogramm (in Excel) zur Ermittlung des Stundensatztes (K3-Blatt-Kalkulation nach der ÖNORM B 2061:2020). Es ist dz (März 2020) das einzige Programm, welches auf die Besonderheiten der einzelnen Kollektivverträge eingeht (unterschiedliche Bemessungsgrudlagen für Erschwernisse, Überstunden udgl). Weitere Informationen dazu siehe www.bauwesen.at.
www.bauwesen.at
Kropik, Baukalkulation, Kostenrechnung und ÖNORM B 2061 (2020)
Kropik, (Keine) Mehrkostenforderungen beim Bauvertrag (2021)
Kropik, Bauvertrags- und Nachtragsmanagement (2023) - inkl Kommentar ÖNORM B 2110:2023
Informationen dazu:
www.bauwesen.at/pub

## Gärtner
Musterkalkulation der umgelegten Personalnebenkosten
nach
dem Kollektivvertrag für
Gärtner und Landschaftsgärtner
Erstellt von Univ.-Prof. DI Dr Andreas Kropik
www.bauwesen.at/tools
Name des Tabellenblatts: |  | Gärtner
Ergebnis der nachfolgenden Berechnung
| DPNK | UPNK0 | UPNK1 | UPNK2 | UPNK3 | UPNK ges. |  | UPNK angepasst
| 29.57% | 66.55% | 0% | 0% | 0% | 66.55% |  | 66.55%
UPNK0: Der Prozentsatz ist unabhängig von einer Überzahlung des KV-Entgelts und von Mehrarbeit. Er ist auf das abgabepflichtige Entgelt gem K3-Blatt aufzuschlagen.
UPNK1: Der Prozentsatz ist abhängig von der Mehrarbeit. Er verhält sich degressiv bei zunehmender Überschreitung der KV-Arbeitszeit. Der angepasste Prozentsatz ist auf das abgabepflichtige Entgelt gem K3-Blatt aufzuschlagen.
UPNK2: Der Prozentsatz ist abhängig vom Mehrentgelt. Er verhält sich degressiv bei zunehmender Überzahlung des KV-Entgelts. Der angepasste Prozentsatz ist auf das abgabepflichtige Entgelt gem K3-Blatt aufzuschlagen.
UPNK3: Der Prozentsatz ist abhängig von Mehrentgelt und Mehrarbeit. Er verhält sich degressiv bei zunehmender Überzahlung des KV-Entgelts. Der angepasste Prozentsatz ist auf das abgabepflichtige Entgelt gem K3-Blatt aufzuschlagen.
Besondere Hinweise: Keine.
Bei Anwendung des K3-Kalkulationstools erfolgt eine allfällige erforderliche Anpassug automatisch. Die Grundwerte sind in die Quelltaten/Stammdaten einzutragen. (www.bauwesen.at/k3)
Die Berechnung der UPNK
Direkte Personalnebenkosten (ArbeiterInnen)
2025-01-01 |  |  |  | Ja | Nein |  | in %
Arbeitslosenversicherung | [5 empty] | Ja | 2.95%
Zuschlag Insolvenzentgeltsicherung | [5 empty] | Ja | 0.1%
Pensionsversicherung ASVG | [5 empty] | Ja | 12.55%
Krankenversicherung ASVG | [5 empty] | Ja | 3.78%
Unfallversicherung | [5 empty] | Ja | 1.1%
Familienlastenausgleichsfonds (FLAF) - Vorgezogene Reduktion von 3,9% auf | [5 empty] | Ja | 3.7%
DZ zum FLAF (im Mittel; bitte zutreffenden Bundesländerwert eintragen) | [5 empty] | Ja | 0.36%
Wohnbauförderungsbeitrag | [5 empty] | Ja | 0.5%
Schlechtwetterentschädigungsbeitrag | [5 empty] | Nein
Kommunalsteuer | [5 empty] | Ja | 3%
Abfertigung-Neu (Betriebl. Mitarbeitervorsorge) | [5 empty] | Ja | 1.53%
frei
frei
Summe Direkte Personalnebenkosten (DPNK) | [6 empty] | 29.57%
DPNK auf laufendes Entgelt | [6 empty] | 29.57%
abzüglich Wohnbauförderungsbeitrag | [6 empty] | -0.5%
0 | [6 empty] | 0%
Direkte Personalnebenkosten auf Sonderzahlungen | [6 empty] | 29.07%
Berechnung der umgelegten Personalnebenkosten
Ermittlung der produktiven Arbeitstage | [6 empty] | Tage | Ausfalltage
Tage pro Jahr (Durchschittswerte f 4 Jahre)) | [6 empty] | 365.25
Samstage und Sonntage | [6 empty] | -104.3571
Bruttojahresarbeitszeit | [6 empty] | 260.8929
Feiertage u arbeitsfreie Tage | [6 empty] | -10.5 | 11.2143
Arbeitsfreie Tage gem KollV 24.12 und 31.12. zu … | [5 empty] | 50% | -0.71429
Urlaubs- |  | 85% | 5 |  | 5 |  | -21.25 | 25.75
Anspruch |  | 15% | 6 |  | 5 |  | -4.5
SOLL-Arbeitszeit | [6 empty] | 223.9286
Ausfallzeit Krankheit und Pflege | [6 empty] | -11 | 13.5
Sonstige Ausfallzeit (Arzt, Umzug, Hochzeit etc) | [6 empty] | -2.5
Brutto Anwesenheitszeit | [6 empty] | 210.4286
Ausfallzeit Schlechtwetter mit Rückvergütung | [6 empty] | 0
Unprod. Zeiten (Schulung, Anschlussauftrag-Wartezeit etc) | [6 empty] | -7.5 | 7.5
Produktive (erlösbringende) Anwesenheitszeit |  |  |  |  | in Tagen |  | 202.9286 | 57.9643
Berechnung der Personalnebenkosten | [8 empty] | UPNK Kennzeichen
[5 empty] | in Tagen | in % | DPNK | Gesamt
A. Entlohnung für die produktive Arbeitszeit |  |  |  |  | 202.9286 | 100% | 29.57% | 129.6%
B. Berechnung der Umgelegten Lohnnebenkosten
B.1. Entlohnung und DPNK für Ausfallzeiten
B.1.1 Feiertage und arbeitsfreie Tage gem KV |  |  |  |  | 11.2143 | 5.526% | 29.57% | 7.16% | 0 | 7.16% | 0% | 0% | 0%
B.1.2 Urlaub |  |  |  |  | 25.75 | 12.69% | 29.57% | 16.44% | 0 | 16.44% | 0% | 0% | 0%
B.1.3 Krankenstand u sonstige persönlcher Ausfall |  |  |  |  | 13.5 | 6.653% | 29.57% | 8.62% | 0 | 8.62% | 0% | 0% | 0%
B.1.4 Betrieblicher Ausfall |  |  |  |  | 7.5 | 3.696% | 29.57% | 4.789% | 0 | 4.789% | 0% | 0% | 0%
B.2. Sonderzahlungen | [9 empty] | 0% | 0% | 0% | 0%
B.2.1 Urlaubszuschuss |  |  | 4.33 |  | 21.65 | 10.67% | 29.07% | 13.77% | 0 | 13.77% | 0% | 0% | 0%
B.2.2Weihnachtsgeld |  |  | 4.33 |  | 21.65 | 10.67% | 29.07% | 13.77% | 0 | 13.77% | 0% | 0% | 0%
B.3. Sonstige Nebenkosten (zB Abfertigung-ALT, Betriebsrat) | [7 empty] | 2% | 0 | 2% | 0% | 0% | 0%
Summe | [7 empty] | 196.1% |  | 66.55% | 0% | 0% | 0%
abzüglich Entlohnung produktive Zeit | [7 empty] | -100%
Personalnebenkosten gesamt | [7 empty] | 96.12%
davon direkte Personalnebenkosten | [7 empty] | 29.57%
davon umgelegte Personalnebenkosten | [7 empty] | 66.55%
Umgelegte Personalnebenkosten | [7 empty] | Wert gem Muster-berech.
Aufteilung in die Kategorien (UPNK0 bis UPNK3)
UPNK0 (von Mehrarbeit und Mehrlohn unabhängig) | [7 empty] | 66.55%
UPNK1 (nur von Mehrarbeit abhängig) | [7 empty] | 0%
UPNK2 (nur vom Mehrlohn abhängig) | [7 empty] | 0%
UPNK3 (von Mehrlohn und Mehrarbeit abhängig) | [7 empty] | 0%
Summe UPNK | [7 empty] | 66.55%
Beispielrechnung für die projektbezogene Anpassung der UPNK
Projektspezifische Anpassung der UPNK
Arbeitszeit gem KollV |  | 39 | Std/Wo | Ø KV-Lohn |  |  | 10 | Niveau 1
Projeltarbeitszeit |  | 40 | Std/Wo | Ø abgabeplichtiger Lohn |  |  | 12 | Niveau 2
Mehrarbeitsfaktor |  | 0.975 |  | Mehrlohnfaktor aus Mehrarbeit |  |  | 0.83333
|  |  |  | UPNK 0 | UPNK 1 | UPNK 2 | UPNK 3 | Summe
Werte gem Musterberechnung |  |  |  | 66.55% | 0% | 0% | 0% | 66.55%
Mehrarbeitsfaktor (MAF) |  |  |  |  | 0.975 |  | 0.975
Mehrlohnfaktor (MLF) | [5 empty] | 0.83333 | 0.83333
Produkt |  |  |  | 66.55% | 0% | 0% | 0% | 66.55%
Umgelegte Personalnebenkosten (K3 Zeile 13) | [7 empty] | 66.55%
Nähere Erläuterungen zu den Personalnebenkosten und zur Stundensatzkalkulation (K3-Blatt) können dem Buch Kropik, Baukalkulation, Kostenrechnung und ÖNORM B 2061 entnommen werden. Verfügbar ist auch ein K3-Kalkulationsprogramm (in Excel) zur Ermittlung des Stundensatztes (K3-Blatt-Kalkulation nach der ÖNORM B 2061:2020). Es ist dz (März 2020) das einzige Programm, welches auf die Besonderheiten der einzelnen Kollektivverträge eingeht (unterschiedliche Bemessungsgrudlagen für Erschwernisse, Überstunden udgl). Weitere Informationen dazu siehe www.bauwesen.at.
www.bauwesen.at
Kropik, Baukalkulation, Kostenrechnung und ÖNORM B 2061 (2020)
Kropik, (Keine) Mehrkostenforderungen beim Bauvertrag (2021)
Kropik, Bauvertrags- und Nachtragsmanagement (2023) - inkl Kommentar ÖNORM B 2110:2023
Informationen dazu:
www.bauwesen.at/pub

## Hafner_Platten_Fliesen
Musterkalkulation der umgelegten Personalnebenkosten
nach
dem Kollektivvertrag für
Hafner, Platten- und Fliesenleger und BUAG
Erstellt von Univ.-Prof. DI Dr Andreas Kropik
www.bauwesen.at/tools
Name des Tabellenblatts: |  | Hafner_Platten_Fliesen
Ergebnis der nachfolgenden Berechnung
| DPNK | UPNK0 | UPNK1 | UPNK2 | UPNK3 | UPNK ges. |  | UPNK angepasst
| 28.04% | 22.85% | 13.75% | 0% | 50.02% | 86.63% |  | 76.9%
UPNK0: Der Prozentsatz ist unabhängig von einer Überzahlung des KV-Entgelts und von Mehrarbeit. Er ist auf das abgabepflichtige Entgelt gem K3-Blatt aufzuschlagen.
UPNK1: Der Prozentsatz ist abhängig von der Mehrarbeit. Er verhält sich degressiv bei zunehmender Überschreitung der KV-Arbeitszeit. Der angepasste Prozentsatz ist auf das abgabepflichtige Entgelt gem K3-Blatt aufzuschlagen.
UPNK2: Der Prozentsatz ist abhängig vom Mehrentgelt. Er verhält sich degressiv bei zunehmender Überzahlung des KV-Entgelts. Der angepasste Prozentsatz ist auf das abgabepflichtige Entgelt gem K3-Blatt aufzuschlagen.
UPNK3: Der Prozentsatz ist abhängig von Mehrentgelt und Mehrarbeit. Er verhält sich degressiv bei zunehmender Überzahlung des KV-Entgelts. Der angepasste Prozentsatz ist auf das abgabepflichtige Entgelt gem K3-Blatt aufzuschlagen.
Besondere Hinweise: Keine.
Bei Anwendung des K3-Kalkulationstools erfolgt eine allfällige erforderliche Anpassug automatisch. Die Grundwerte sind in die Quelltaten/Stammdaten einzutragen. (www.bauwesen.at/k3)
Die Berechnung der UPNK
Direkte Personalnebenkosten (ArbeiterInnen)
2025-01-01 |  |  |  | Ja | Nein |  | in %
Arbeitslosenversicherung | [5 empty] | Ja | 2.95%
Zuschlag Insolvenzentgeltsicherung | [5 empty] | Ja | 0.1%
Pensionsversicherung ASVG | [5 empty] | Ja | 12.55%
Krankenversicherung ASVG | [5 empty] | Ja | 3.78%
Unfallversicherung | [5 empty] | Ja | 1.1%
Familienlastenausgleichsfonds (FLAF) - Vorgezogene Reduktion von 3,9% auf | [5 empty] | Ja | 3.7%
DZ zum FLAF (im Mittel; bitte zutreffenden Bundesländerwert eintragen) | [5 empty] | Ja | 0.36%
Wohnbauförderungsbeitrag | [5 empty] | Ja | 0.5%
Schlechtwetterentschädigungsbeitrag | [5 empty] | Nein
Kommunalsteuer | [5 empty] | Ja | 3%
Abfertigung-Neu (Betriebl. Mitarbeitervorsorge) | [5 empty] | Nein
frei
frei
Summe Direkte Personalnebenkosten (DPNK) | [6 empty] | 28.04%
DPNK auf laufendes Entgelt | [6 empty] | 28.04%
abzüglich Wohnbauförderungsbeitrag | [6 empty] | -0.5%
0 | [6 empty] | 0%
Direkte Personalnebenkosten auf Sonderzahlungen | [6 empty] | 27.54%
Mittelwert | [6 empty] | 27.79%
Ermittlung der produktiven Arbeitstage | [5 empty] | Tage | Ausfall-tage
Tage pro Jahr | [5 empty] | 365.25
Samstage und Sonntage | [5 empty] | -104.3571
Bruttojahresarbeitszeit | [5 empty] | 260.8929
Gesetzliche Feiertage (Durchschnittswert) | [5 empty] | -10.5 | 11.9286
Tage gem KollV (24.12 & 31.12.) zu …% arbeitsfrei: |  |  |  |  | 100% | -1.4286
Urlaubsanspruch
| 5 | 5 |  | 85% |  | -21.25 | 25.75
| 6 | 5 |  | 15% |  | -4.5
SOLL-Arbeitszeit | [5 empty] | 223.2143
Ausfallzeit Krankheit und Pflege | [5 empty] | -11 | 13.5
Sonstige Ausfallzeit (Arzt, Umzug, Hochzeit etc) | [5 empty] | -2.5
Brutto Anwesenheitszeit | [5 empty] | 209.7143
Ausfallzeit Schlechtwetter mit Rückvergütung | [5 empty] | 0 | 0
Unprod. Zeiten (Schulung, Anschlussauftrag-Wartezeit etc) | [5 empty] | -7.5 | 7.5
Produktive (erlösbringende) Anwesenheitszeit | [5 empty] | 202.2143 | 58.6786
Berechnung der Personalnebenkosten | [9 empty] | UPNK Kennzeichen
[6 empty] | in Tagen | in % | DPNK | Gesamt
A. Entlohnung für die produktive Arbeitszeit (Basis) | [5 empty] | 202.2143 | 100% | 28.04% | 128%
B. Berechnung der UmgelegtenPersonalnebenkosten
B1. Entlohnung und DPNK für Ausfallzeiten
| Feiertage |  |  |  |  | 11.9286 | 5.899% | 28.04% | 7.553% | 0 | 7.553% | 0% | 0% | 0%
| Krankenstand u sonstige Verhinderung |  |  |  |  | 13.5 | 6.676% | 28.04% | 8.548% | 0 | 8.548% | 0% | 0% | 0%
| Betrieblicher Ausfall und Unproduktivität |  |  |  |  | 7.5 | 3.709% | 28.04% | 4.749% | 0 | 4.749% | 0% | 0% | 0%
| Schlechtwetter mit Rückvergütung (daher keine Kosten) | [9 empty] | 0% | 0% | 0% | 0%
| Urlaub in B2.1 | [9 empty] | 0% | 0% | 0% | 0%
B2. Beiträge gem BUAG | [10 empty] | 0% | 0% | 0% | 0%
| B2.1 Sachbereich Urlaub | [9 empty] | 0% | 0% | 0% | 0%
| Beitragspflichtig |  |  | 260.8929 | Tage | [5 empty] | 0% | 0% | 0% | 0%
| abzüglich Urlaub |  |  | -25.75 | Tage | [5 empty] | 0% | 0% | 0% | 0%
|  |  |  | 235.1429 | Tage | [5 empty] | 0% | 0% | 0% | 0%
| bei 5 Tage pro Woche |  |  | 47.0286 | Wochen beitragspflichtig | [5 empty] | 0% | 0% | 0% | 0%
| Zuschlag pro beitragspfl. Woche |  |  | 11.55 | KV-Löhne | [5 empty] | 0% | 0% | 0% | 0%
| Hebefaktor |  |  | 1.2 | [6 empty] | 0% | 0% | 0% | 0%
| Beitrag an die BUAK pro Jahr |  |  | 651.816 | KV-Löhne | [5 empty] | 0% | 0% | 0% | 0%
| entspricht (bei 7,8 Std/Tag) |  |  | 83.5662 | Tage | 83.5662 | 41.33% |  | 41.33% | 3 | 0% | 0% | 0% | 41.33%
| bei Urlausanspruch 5 Wochen | [9 empty] | 0% | 0% | 0% | 0%
| 64.94% | von | 41.33% | für | 85% |  | 22.81% | 27.79% | 29.15% | 3 | 0% | 0% | 0% | 29.15%
| bei Urlausanspruch 6 Wochen | [9 empty] | 0% | 0% | 0% | 0%
| 77.92% | von | 41.33% | für | 15% |  | 4.83% | 27.79% | 6.173% | 3 | 0% | 0% | 0% | 6.173%
| Rückvergütung BUAK (+ Pauschalsatz für Lohnnebenkosten 30,1%) | [5 empty] | 27.64% | 30.1% | -35.96% | 3 | 0% | 0% | 0% | -35.96%
| B2.2 Sachbereich Winterfeiertage (nicht relevant) | [9 empty] | 0% | 0% | 0% | 0%
| B2.3 Sachbereich Abfertigung | [9 empty] | 0% | 0% | 0% | 0%
| Beitragspflichtig |  |  | 260.8929 | Tage | [5 empty] | 0% | 0% | 0% | 0%
| entspricht |  |  | 52.1786 | Wochen | [5 empty] | 0% | 0% | 0% | 0%
| Zuschlag pro beitragspfl. Woche |  |  | 1.5 | KV-Löhne | [5 empty] | 0% | 0% | 0% | 0%
| Hebefaktor |  |  | 1.2 | [6 empty] | 0% | 0% | 0% | 0%
| Beitrag an die BUAK pro Jahr |  |  | 93.9214 | KV-Löhne | [5 empty] | 0% | 0% | 0% | 0%
| Entspricht (7,8 Std/Tag) |  |  | 12.0412 | Tage | 12.0412 | 5.955% |  | 5.955% | 3 | 0% | 0% | 0% | 5.955%
| B2.4 Sachbereich Überbrückungsgeld | [9 empty] | 0% | 0% | 0% | 0%
| Beitragspf. Wochen April - November |  |  | 31.3524 | Wochen | [5 empty] | 0% | 0% | 0% | 0%
| Zuschlag April - November |  |  | 1.5 | KV-Löhne | [5 empty] | 0% | 0% | 0% | 0%
| Zwischensumme |  |  | 47.0286 | KV-Löhne
| Beitragspf. Wochen Dezember - März |  |  | 15.6762 | Wochen
| Zuschlag Dezember - März |  |  | 0.4 | KV-Löhne
| Zwischensumme |  |  | 6.2705 | KV-Löhne | [5 empty] | 0% | 0% | 0% | 0%
| Beitrag an die BUAK pro Jahr |  |  | 53.299 | KV-Löhne | [5 empty] | 0% | 0% | 0% | 0%
| Entspricht (7,8 Std/Tag) |  |  | 6.8332 | Tage | 6.8332 | 3.379% |  | 3.379% | 3 | 0% | 0% | 0% | 3.379%
B3. Weihnachtsgeld | [10 empty] | 0% | 0% | 0% | 0%
| Pflichtig gem KollV |  |  | 260.8929 | Tage | [5 empty] | 0% | 0% | 0% | 0%
| entspricht |  |  | 52.1786 | Wochen | [5 empty] | 0% | 0% | 0% | 0%
| Betrag je Woche |  |  | 3.26 | Stundenlöhne (je Woche) | [5 empty] | 0% | 0% | 0% | 0%
| Hebefaktor |  |  | 1 | [6 empty] | 0% | 0% | 0% | 0%
| Betrag |  |  | 170.1021 | KV-Löhne | [5 empty] | 0% | 0% | 0% | 0%
| Entspricht (7,8 Std/Tag) |  |  | 21.808 | Tage | 21.808 | 10.78% | 27.54% | 13.75% | 1 | 0% | 13.75% | 0% | 0%
B4. Sonstiges | [10 empty] | 0% | 0% | 0% | 0%
| B4.1 Sonstiges (Erinnerungswert) | [7 empty] | 2% | 0 | 2% | 0% | 0% | 0%
Summe gesamte Personal und Personalnebenkosten | [8 empty] | 214.7% |  | 22.85% | 13.75% | 0% | 50.02%
Abzüglich Entlohnung | [8 empty] | -100%
Abzüglich direkte Personalnebenkosten | [8 empty] | -28.04%
Umgelegte Personalnebenlosten | [8 empty] | 86.63%
Zusammenfassung der UPNK:
Personalnebenkosten in Abhängigkeit von Mehrarbeit und Mehrverdienst | [7 empty] | Bezeich-nung | Prozent-satz
unabhängig vom Mehrarbeit und Mehrverdienst | [7 empty] | UPNK0 | 22.85%
abhängig von Mehrarbeit | [7 empty] | UPNK1 | 13.75%
abhängig von Mehrverdienst | [7 empty] | UPNK2 | 0%
abhängig von Mehrarbeit und Mehrverdienst | [7 empty] | UPNK3 | 50.02%
Summe | [8 empty] | 86.63%
Beispielrechnung für die projektbezogene Anpassung der UPNK
Projektspezifische Anpassung der UPNK
Arbeitszeit gem KollV |  |  | 39 | Std/Wo | Ø KV-Lohn |  |  | 10 | Niveau 1
Projektarbeitszeit |  |  | 40 | Std/Wo | Ø abgabeplichtiger Lohn |  |  | 12 | Niveau 2
Mehrarbeitsfaktor |  |  | 0.975 |  | Mehrlohnfaktor |  |  | 0.83333
|  |  | UPNK 0 | UPNK 1 | UPNK 2 | UPNK 3 | Summe
Werte gem Stammdaten |  |  | 22.85% | 13.75% | 0% | 50.02% | 86.63%
Mehrarbeitsfaktor (MAF) |  |  |  | 0.975 |  | 0.975
Mehrlohnfaktor (MLF) |  |  |  |  | 0.83333 | 0.83333
Produkt |  |  | 22.85% | 13.41% | 0% | 40.64% | 76.9%
Umgelegte Personalnebenkosten (K3 Zeile 13) | [6 empty] | 76.9%
Nähere Erläuterungen zu den Personalnebenkosten und zur Stundensatzkalkulation (K3-Blatt) können dem Buch Kropik, Baukalkulation, Kostenrechnung und ÖNORM B 2061 entnommen werden. Verfügbar ist auch ein K3-Kalkulationsprogramm (in Excel) zur Ermittlung des Stundensatztes (K3-Blatt-Kalkulation nach der ÖNORM B 2061:2020). Es ist dz (März 2020) das einzige Programm, welches auf die Besonderheiten der einzelnen Kollektivverträge eingeht (unterschiedliche Bemessungsgrudlagen für Erschwernisse, Überstunden udgl). Weitere Informationen dazu siehe www.bauwesen.at.
www.bauwesen.at
Kropik, Baukalkulation, Kostenrechnung und ÖNORM B 2061 (2020)
Kropik, (Keine) Mehrkostenforderungen beim Bauvertrag (2021)
Kropik, Bauvertrags- und Nachtragsmanagement (2023) - inkl Kommentar ÖNORM B 2110:2023
Informationen dazu:
www.bauwesen.at/pub

## Maler_ohneBUAG
Musterkalkulation der umgelegten Personalnebenkosten
nach
dem Kollektivvertrag für
Maler, Lackierer und Schilderhersteller (ohne BUAG!)
Erstellt von Univ.-Prof. DI Dr Andreas Kropik
www.bauwesen.at/tools
Name des Tabellenblatts: |  | Maler_ohneBUAG
Ergebnis der nachfolgenden Berechnung
| DPNK | UPNK0 | UPNK1 | UPNK2 | UPNK3 | UPNK ges. |  | UPNK angepasst
| 29.57% | 66.13% | 0% | 0% | 0% | 66.13% |  | 66.13%
UPNK0: Der Prozentsatz ist unabhängig von einer Überzahlung des KV-Entgelts und von Mehrarbeit. Er ist auf das abgabepflichtige Entgelt gem K3-Blatt aufzuschlagen.
UPNK1: Der Prozentsatz ist abhängig von der Mehrarbeit. Er verhält sich degressiv bei zunehmender Überschreitung der KV-Arbeitszeit. Der angepasste Prozentsatz ist auf das abgabepflichtige Entgelt gem K3-Blatt aufzuschlagen.
UPNK2: Der Prozentsatz ist abhängig vom Mehrentgelt. Er verhält sich degressiv bei zunehmender Überzahlung des KV-Entgelts. Der angepasste Prozentsatz ist auf das abgabepflichtige Entgelt gem K3-Blatt aufzuschlagen.
UPNK3: Der Prozentsatz ist abhängig von Mehrentgelt und Mehrarbeit. Er verhält sich degressiv bei zunehmender Überzahlung des KV-Entgelts. Der angepasste Prozentsatz ist auf das abgabepflichtige Entgelt gem K3-Blatt aufzuschlagen.
Besondere Hinweise: Keine.
Bei Anwendung des K3-Kalkulationstools erfolgt eine allfällige erforderliche Anpassug automatisch. Die Grundwerte sind in die Quelltaten/Stammdaten einzutragen. (www.bauwesen.at/k3)
Die Berechnung der UPNK
Direkte Personalnebenkosten (ArbeiterInnen)
2025-01-01 |  |  |  | Ja | Nein |  | in %
Arbeitslosenversicherung | [5 empty] | Ja | 2.95%
Zuschlag Insolvenzentgeltsicherung | [5 empty] | Ja | 0.1%
Pensionsversicherung ASVG | [5 empty] | Ja | 12.55%
Krankenversicherung ASVG | [5 empty] | Ja | 3.78%
Unfallversicherung | [5 empty] | Ja | 1.1%
Familienlastenausgleichsfonds (FLAF) - Vorgezogene Reduktion von 3,9% auf | [5 empty] | Ja | 3.7%
DZ zum FLAF (im Mittel; bitte zutreffenden Bundesländerwert eintragen) | [5 empty] | Ja | 0.36%
Wohnbauförderungsbeitrag | [5 empty] | Ja | 0.5%
Schlechtwetterentschädigungsbeitrag | [5 empty] | Nein
Kommunalsteuer | [5 empty] | Ja | 3%
Abfertigung-Neu (Betriebl. Mitarbeitervorsorge) | [5 empty] | Ja | 1.53%
frei
frei
Summe Direkte Personalnebenkosten (DPNK) | [6 empty] | 29.57%
DPNK auf laufendes Entgelt | [6 empty] | 29.57%
abzüglich Wohnbauförderungsbeitrag | [6 empty] | -0.5%
0 | [6 empty] | 0%
Direkte Personalnebenkosten auf Sonderzahlungen | [6 empty] | 29.07%
Berechnung der umgelegten Personalnebenkosten
Ermittlung der produktiven Arbeitstage | [6 empty] | Tage | Ausfalltage
Tage pro Jahr (Durchschittswerte f 4 Jahre)) | [6 empty] | 365.25
Samstage und Sonntage | [6 empty] | -104.3571
Bruttojahresarbeitszeit | [6 empty] | 260.8929
Feiertage u arbeitsfreie Tage | [6 empty] | -10.5 | 11.9286
Tage gem KollV (24.12 & 31.12.) zu …% arbeitsfrei: | [5 empty] | 100% | -1.4286
Urlaubs- |  | 85% | 5 |  | 5 |  | -21.25 | 25.75
Anspruch |  | 15% | 6 |  | 5 |  | -4.5
SOLL-Arbeitszeit | [6 empty] | 223.2143
Ausfallzeit Krankheit und Pflege | [6 empty] | -11 | 13.5
Sonstige Ausfallzeit (Arzt, Umzug, Hochzeit etc) | [6 empty] | -2.5
Brutto Anwesenheitszeit | [6 empty] | 209.7143
Ausfallzeit Schlechtwetter mit Rückvergütung | [6 empty] | 0
Unprod. Zeiten (Schulung, Anschlussauftrag-Wartezeit etc) | [6 empty] | -7.5 | 7.5
Produktive (erlösbringende) Anwesenheitszeit |  |  |  |  | in Tagen |  | 202.2143 | 58.6786
Berechnung der Personalnebenkosten | [8 empty] | UPNK Kennzeichen
[5 empty] | in Tagen | in % | DPNK | Gesamt
A. Entlohnung für die produktive Arbeitszeit |  |  |  |  | 202.2143 | 100% | 29.57% | 129.6%
B. Berechnung der Umgelegten Lohnnebenkosten
B.1. Entlohnung und DPNK für Ausfallzeiten
B.1.1 Feiertage und arbeitsfreie Tage gem KV |  |  |  |  | 11.9286 | 5.899% | 29.57% | 7.643% | 0 |  | 7.643% | 0% | 0% | 0% | 0%
B.1.2 Urlaub |  |  |  |  | 25.75 | 12.73% | 29.57% | 16.5% | 0 |  | 16.5% | 0% | 0% | 0% | 0%
B.1.3 Krankenstand u sonstige persönlcher Ausfall |  |  |  |  | 13.5 | 6.676% | 29.57% | 8.65% | 0 |  | 8.65% | 0% | 0% | 0% | 0%
B.1.4 Betrieblicher Ausfall |  |  |  |  | 7.5 | 3.709% | 29.57% | 4.806% | 0 |  | 4.806% | 0% | 0% | 0% | 0%
B.2. Sonderzahlungen | [10 empty] | 0% | 0% | 0% | 0% | 0%
B2.1. Urlaubszuschuss | [10 empty] | 0% | 0% | 0% | 0% | 0%
| Pflichtig gem KollV |  |  | 260.8929 | Tage | [5 empty] | 0% | 0% | 0% | 0% | 0%
| entspricht |  |  | 52.1786 | Wochen | [5 empty] | 0% | 0% | 0% | 0% | 0%
| Betrag je 39Std/Wo |  |  | 3.27 | Stundenlöhne (gem KollV Pkt XIX) | [5 empty] | 0% | 0% | 0% | 0% | 0%
| Anpassung , weil ohne Zuschläge |  |  | 0.95 | (Wert ≤ 1,00) | [5 empty] | 0% | 0% | 0% | 0% | 0%
| Betrag |  |  | 162.0927 | Stundenlöhne | [5 empty] | 0% | 0% | 0% | 0% | 0%
| Entspricht (7,8 Std/Tag) |  |  | 20.7811 | Tage | 10.28% | 29.07% | 13.26% | 0 | 2 | 13.26% | 0% | 0% | 0% | 0%
B.2.2Weihnachtsgeld | [9 empty] | 2 | 0% | 0% | 0% | 0% | 0%
| Wochen wie B.2.2 |  |  | 52.1786 | Wochen |  |  |  |  | 2 | 0% | 0% | 0% | 0% | 0%
| Betrag je 39Std/Wo |  |  | 3.27 | Sundenlöhne |  |  |  |  | 2 | 0% | 0% | 0% | 0% | 0%
| Anpassung |  |  | 0.95 | [5 empty] | 2 | 0% | 0% | 0% | 0% | 0%
| Betrag |  |  | 162.0927 | Stundenlöhne |  |  |  |  | 2 | 0% | 0% | 0% | 0% | 0%
| Entspricht (7,8 Std/Tag) |  |  | 20.7811 | Tage | 10.28% | 29.07% | 13.26% | 0 | 2 | 13.26% | 0% | 0% | 0% | 0%
B.3. Sonstige Nebenkosten (Zusätzliche Kosten Abfertigung-ALT; Sozialleistungen; Sonstiges) | [7 empty] | 2% | 0 | 2 | 2% | 0% | 0% | 0% | 0%
Summe | [7 empty] | 195.7% |  | 2 | 66.13% | 0% | 0% | 0% | 0%
abzüglich Entlohnung produktive Zeit | [7 empty] | -100% |  | 2
Personalnebenkosten gesamt | [7 empty] | 95.7% |  | 2
davon direkte Personalnebenkosten | [7 empty] | 29.57% |  | 2
davon umgelegte Personalnebenkosten | [7 empty] | 66.13% |  | 2
Umgelegte Personalnebenkosten | [7 empty] | Wert gem Muster-berech.
Aufteilung in die Kategorien (UPNK0 bis UPNK3)
UPNK0 (von Mehrarbeit und Mehrlohn unabhängig) | [7 empty] | 66.13%
UPNK1 (nur von Mehrarbeit abhängig) | [7 empty] | 0%
UPNK2 (nur vom Mehrlohn abhängig) | [7 empty] | 0%
UPNK3 (von Mehrlohn aus Mehrarbeit abhängig) | [7 empty] | 0%
Summe UPNK | [7 empty] | 66.13%
Beispielrechnung für die projektbezogene Anpassung der UPNK
Projektspezifische Anpassung der UPNK
Arbeitszeit gem KollV |  |  | 39 | Std/Wo | Ø KV-Lohn |  |  | 10
Projektarbeitszeit |  |  | 40 | Std/Wo | Ø abgabeplichtiger Lohn |  |  | 12
Mehrarbeitsfaktor |  |  | 0.975 |  | Mehrlohnfaktor |  |  | 0.83333
|  |  | UPNK 0 | UPNK 1 | UPNK 2 | UPNK 3 | Summe
Werte gem Stammdaten |  |  | 66.13% | 0% | 0% | 0% | 66.13%
Mehrarbeitsfaktor (MAF) |  |  |  | 0.975 |  | 0.975
Mehrlohnfaktor (MLF) |  |  |  |  | 0.83333 | 0.83333
Produkt |  |  | 66.13% | 0% | 0% | 0% | 66.13%
Umgelegte Personalnebenkosten (K3 Zeile 13) | [6 empty] | 66.13%
Nähere Erläuterungen zu den Personalnebenkosten und zur Stundensatzkalkulation (K3-Blatt) können dem Buch Kropik, Baukalkulation, Kostenrechnung und ÖNORM B 2061 entnommen werden. Verfügbar ist auch ein K3-Kalkulationsprogramm (in Excel) zur Ermittlung des Stundensatztes (K3-Blatt-Kalkulation nach der ÖNORM B 2061:2020). Es ist dz (März 2020) das einzige Programm, welches auf die Besonderheiten der einzelnen Kollektivverträge eingeht (unterschiedliche Bemessungsgrudlagen für Erschwernisse, Überstunden udgl). Weitere Informationen dazu siehe www.bauwesen.at.
www.bauwesen.at
Kropik, Baukalkulation, Kostenrechnung und ÖNORM B 2061 (2020)
Kropik, (Keine) Mehrkostenforderungen beim Bauvertrag (2021)
Kropik, Bauvertrags- und Nachtragsmanagement (2023) - inkl Kommentar ÖNORM B 2110:2023
Informationen dazu:
www.bauwesen.at/pub

## Maler_mitBUAG
Musterkalkulation der umgelegten Personalnebenkosten
nach
dem Kollektivvertrag für das
Maler, Lackierer und Schilderhersteller mit BUAG
!! Beschäftigte mit BUAG !!
Erstellt von Univ.-Prof. DI Dr Andreas Kropik
www.bauwesen.at/tools
Name des Tabellenblatts: |  | Maler_mitBUAG
Ergebnis der nachfolgenden Berechnung
| DPNK | UPNK0 | UPNK1 | UPNK2 | UPNK3 | UPNK ges. |  | UPNK angepasst
| 28.04% | 35.92% | 0% | 0% | 50.02% | 85.94% |  | 76.56%
UPNK0: Der Prozentsatz ist unabhängig von einer Überzahlung des KV-Entgelts und von Mehrarbeit. Er ist auf das abgabepflichtige Entgelt gem K3-Blatt aufzuschlagen.
UPNK1: Der Prozentsatz ist abhängig von der Mehrarbeit. Er verhält sich degressiv bei zunehmender Überschreitung der KV-Arbeitszeit. Der angepasste Prozentsatz ist auf das abgabepflichtige Entgelt gem K3-Blatt aufzuschlagen.
UPNK2: Der Prozentsatz ist abhängig vom Mehrentgelt. Er verhält sich degressiv bei zunehmender Überzahlung des KV-Entgelts. Der angepasste Prozentsatz ist auf das abgabepflichtige Entgelt gem K3-Blatt aufzuschlagen.
UPNK3: Der Prozentsatz ist abhängig von Mehrentgelt und Mehrarbeit. Er verhält sich degressiv bei zunehmender Überzahlung des KV-Entgelts. Der angepasste Prozentsatz ist auf das abgabepflichtige Entgelt gem K3-Blatt aufzuschlagen.
Besondere Hinweise: Keine.
Bei Anwendung des K3-Kalkulationstools erfolgt eine allfällige erforderliche Anpassug automatisch. Die Grundwerte sind in die Quelltaten/Stammdaten einzutragen. (www.bauwesen.at/k3)
Die Berechnung der UPNK
Direkte Personalnebenkosten (ArbeiterInnen): Maler
2025-01-01 |  |  |  | Ja | Nein |  | in %
Arbeitslosenversicherung | [5 empty] | Ja | 2.95%
Zuschlag Insolvenzentgeltsicherung | [5 empty] | Ja | 0.1%
Pensionsversicherung ASVG | [5 empty] | Ja | 12.55%
Krankenversicherung ASVG | [5 empty] | Ja | 3.78%
Unfallversicherung | [5 empty] | Ja | 1.1%
Familienlastenausgleichsfonds (FLAF) - Vorgezogene Reduktion von 3,9% auf | [5 empty] | Ja | 3.7%
DZ zum FLAF (im Mittel; bitte zutreffenden Bundesländerwert eintragen) | [5 empty] | Ja | 0.36%
Wohnbauförderungsbeitrag | [5 empty] | Ja | 0.5%
Schlechtwetterentschädigungsbeitrag | [5 empty] | Nein
Kommunalsteuer | [5 empty] | Ja | 3%
Abfertigung-Neu (Betriebl. Mitarbeitervorsorge) | [5 empty] | Nein
frei
frei
Summe Direkte Personalnebenkosten (DPNK) | [6 empty] | 28.04%
DPNK auf laufendes Entgelt | [6 empty] | 28.04%
abzüglich Wohnbauförderungsbeitrag | [6 empty] | -0.5%
0 | [6 empty] | 0%
Direkte Personalnebenkosten auf Sonderzahlungen | [6 empty] | 27.54%
Mittelwert | [6 empty] | 27.79%
Ermittlung der produktiven Arbeitstage | [5 empty] | Tage | Ausfall-tage
Tage pro Jahr | [5 empty] | 365.25
Samstage und Sonntage | [5 empty] | -104.3571
Bruttojahresarbeitszeit | [5 empty] | 260.8929
Gesetzliche Feiertage (Durchschnittswert) | [5 empty] | -10.5 | 11.9286
Tage gem KollV (24. & 31.12.) zu …% arbeitsfrei: |  |  |  |  | 100% | -1.4286
Urlaubsanspruch
| 85% | 5 | 5 |  |  | -21.25 | 25.75
| 15% | 6 | 5 |  |  | -4.5
SOLL-Arbeitszeit | [5 empty] | 223.2143
Ausfallzeit Krankheit und Pflege | [5 empty] | -11 | 13.5
Sonstige Ausfallzeit (Arzt, Umzug, Hochzeit etc) | [5 empty] | -2.5
Brutto Anwesenheitszeit | [5 empty] | 209.7143
Ausfallzeit Schlechtwetter mit Rückvergütung | [6 empty] | 0
Unprod. Zeiten (Schulung, Anschlussauftrag-Wartezeit etc) | [5 empty] | -7.5 | 7.5
Produktive (erlösbringende) Anwesenheitszeit | [5 empty] | 202.2143 | 58.6786
Berechnung der Personalnebenkosten | [9 empty] | UPNK Kennzeichen
[6 empty] | in Tagen | in % | DPNK | Gesamt
A. Entlohnung für die produktive Arbeitszeit (Basis) | [5 empty] | 202.2143 | 100% | 28.04% | 128%
B. Berechnung der Umgelegten Personalnebenkosten
B1. Entlohnung und DPNK für Ausfallzeiten
| Feiertage |  |  |  |  | 11.9286 | 5.899% | 28.04% | 7.553% | 0 | 7.553% | 0% | 0% | 0%
| Krankenstand u sonstige Verhinderung |  |  |  |  | 13.5 | 6.676% | 28.04% | 8.548% | 0 | 8.548% | 0% | 0% | 0%
| Betrieblicher Ausfall und Unproduktivität |  |  |  |  | 7.5 | 3.709% | 28.04% | 4.749% | 0 | 4.749% | 0% | 0% | 0%
| Schlechtwetter mit Rückvergütung (daher keine Kosten) | [9 empty] | 0% | 0% | 0% | 0%
| Urlaub in B2.1 | [9 empty] | 0% | 0% | 0% | 0%
B2. Beiträge gem BUAG | [10 empty] | 0% | 0% | 0% | 0%
| B2.1 Sachbereich Urlaub | [9 empty] | 0% | 0% | 0% | 0%
| Beitragspflichtig |  |  | 260.8929 | Tage | [5 empty] | 0% | 0% | 0% | 0%
| abzüglich Urlaub |  |  | -25.75 | Tage | [5 empty] | 0% | 0% | 0% | 0%
|  |  |  | 235.1429 | Tage | [5 empty] | 0% | 0% | 0% | 0%
| bei 5 Tage pro Woche |  |  | 47.0286 | Wochen beitragspflichtig | [5 empty] | 0% | 0% | 0% | 0%
| Zuschlag pro beitragspfl. Woche |  |  | 11.55 | KV-Löhne | [5 empty] | 0% | 0% | 0% | 0%
| Hebefaktor |  |  | 1.2 | [6 empty] | 0% | 0% | 0% | 0%
| Beitrag an die BUAK pro Jahr |  |  | 651.816 | KV-Löhne | [5 empty] | 0% | 0% | 0% | 0%
| entspricht (bei 7,8 Std/Tag) |  |  | 83.5662 | Tage | 83.5662 | 41.33% |  | 41.33% | 3 | 0% | 0% | 0% | 41.33%
| bei Urlausanspruch 5 Wochen | [9 empty] | 0% | 0% | 0% | 0%
| 64.94% | von | 41.33% | für | 85% |  | 22.81% | 27.79% | 29.15% | 3 | 0% | 0% | 0% | 29.15%
| bei Urlausanspruch 6 Wochen | [9 empty] | 0% | 0% | 0% | 0%
| 77.92% | von | 41.33% | für | 15% |  | 4.83% | 27.79% | 6.173% | 3 | 0% | 0% | 0% | 6.173%
| Rückvergütung BUAK (+ Pauschalsatz für Lohnnebenkosten 30,1%) | [5 empty] | 27.64% | 30.1% | -35.96% | 3 | 0% | 0% | 0% | -35.96%
| B2.3 Sachbereich Abfertigung | [9 empty] | 0% | 0% | 0% | 0%
| Beitragspflichtig |  |  | 260.8929 | Tage | [5 empty] | 0% | 0% | 0% | 0%
| entspricht |  |  | 52.1786 | Wochen | [5 empty] | 0% | 0% | 0% | 0%
| Zuschlag pro beitragspfl. Woche |  |  | 1.5 | KV-Löhne | [5 empty] | 0% | 0% | 0% | 0%
| Hebefaktor |  |  | 1.2 | [6 empty] | 0% | 0% | 0% | 0%
| Beitrag an die BUAK pro Jahr |  |  | 93.9214 | KV-Löhne | [5 empty] | 0% | 0% | 0% | 0%
| Entspricht (7,8 Std/Tag) |  |  | 12.0412 | Tage | 12.0412 | 5.955% |  | 5.955% | 3 | 0% | 0% | 0% | 5.955%
| B2.4 Sachbereich Überbrückungsgeld | [9 empty] | 0% | 0% | 0% | 0%
| Beitragspf. Wochen April - November |  |  | 31.3524 | Wochen | [5 empty] | 0% | 0% | 0% | 0%
| Zuschlag April - November |  |  | 1.5 | KV-Löhne | [5 empty] | 0% | 0% | 0% | 0%
| Zwischensumme |  |  | 47.0286 | KV-Löhne
| Beitragspf. Wochen Dezember - März |  |  | 15.6762 | Wochen
| Zuschlag Dezember - März |  |  | 0.4 | KV-Löhne
| Zwischensumme |  |  | 6.2705 | KV-Löhne | [5 empty] | 0% | 0% | 0% | 0%
| Beitrag an die BUAK pro Jahr |  |  | 53.299 | KV-Löhne | [5 empty] | 0% | 0% | 0% | 0%
| Entspricht (7,8 Std/Tag) |  |  | 6.8332 | Tage | 6.8332 | 3.379% |  | 3.379% | 3 | 0% | 0% | 0% | 3.379%
B3. Weihnachtsgeld | [10 empty] | 0% | 0% | 0% | 0%
| Pflichtig gem KollV |  |  | 260.8929 | Tage | [5 empty] | 0% | 0% | 0% | 0%
| entspricht |  |  | 52.1786 | Wochen | [5 empty] | 0% | 0% | 0% | 0%
| Betrag je 39Std/Wo |  |  | 3.26 | Sundenlöhne | [5 empty] | 0% | 0% | 0% | 0%
| Anpassung , weil ohne Zuschläge |  |  | 0.95 | (Wert ≤ 1,00) | [5 empty] | 0% | 0% | 0% | 0%
| Betrag |  |  | 161.597 | Stundenlöhne | [5 empty] | 0% | 0% | 0% | 0%
| Entspricht (7,8 Std/Tag) |  |  | 20.7176 | Tage | 20.7176 | 10.25% | 27.54% | 13.07% | 0 | 13.07% | 0% | 0% | 0%
B4. Sonstiges | [10 empty] | 0% | 0% | 0% | 0%
| B4.1 Sonstiges (Erinnerungswert) | [7 empty] | 2% | 0 | 2% | 0% | 0% | 0%
Summe gesamte Personal und Personalnebenkosten | [8 empty] | 214% |  | 35.92% | 0% | 0% | 50.02%
Abzüglich Entlohnung | [8 empty] | -100%
Abzüglich direkte Personalnebenkosten | [8 empty] | -28.04%
Umgelegte Personalnebenlosten | [8 empty] | 85.94%
Zusammenfassung der UPNK
Personalnebenkosten in Abhängigkeit von Mehrarbeit und Mehrverdienst | [7 empty] | Bezeich-nung | Prozent-satz
unabhängig vom Mehrarbeit und Mehrverdienst | [7 empty] | UPNK0 | 35.92%
abhängig von Mehrarbeit | [7 empty] | UPNK1 | 0%
abhängig von Mehrverdienst | [7 empty] | UPNK2 | 0%
abhängig von Mehrarbeit und Mehrverdienst | [7 empty] | UPNK3 | 50.02%
Summe | [8 empty] | 85.94%
Gewichtete UPNK
Beschäftigte ohne BUAG: |  |  |  | 0% | Bechäftigte mit BUAG: |  | 100%
Personalnebenkosten in Abhängigkeit von Mehrarbeit und Mehrverdienst | [7 empty] | Bezeich-nung | Prozent-satz
|  |  |  | ohne BUAG |  | mit BUAG
unabhängig vom Mehrarbeit und Mehrverd. |  |  |  | 66.13% |  | 35.92% |  | UPNK0 | 35.92%
abhängig von Mehrarbeit |  |  |  | 0% |  | 0% |  | UPNK1 | 0%
abhängig von Mehrverdienst |  |  |  | 0% |  | 0% |  | UPNK2 | 0%
abhängig von Mehrarbeit und Mehrverdienst |  |  |  | 0% |  | 50.02% |  | UPNK3 | 50.02%
Summe |  |  |  | 66.13% |  | 85.94% |  |  | 85.94%
Beispielrechnung für die projektbezogene Anpassung der UPNK
Projektspezifische Anpassung der UPNK
Arbeitszeit gem KollV |  |  | 39 | Std/Wo | Ø KV-Lohn |  |  | 10 | Niveau 1
Projektarbeitszeit |  |  | 40 | Std/Wo | Ø abgabeplichtiger Lohn |  |  | 12 | Niveau 2
Mehrarbeitsfaktor |  |  | 0.975 |  | Mehrlohnfaktor |  |  | 0.83333
|  |  | UPNK 0 | UPNK 1 | UPNK 2 | UPNK 3 | Summe
Werte gem Berechnung |  |  | 35.92% | 0% | 0% | 50.02% | 85.94%
Mehrarbeitsfaktor (MAF) |  |  |  | 0.975 |  | 0.975
Mehrlohnfaktor (MLF) |  |  |  |  | 0.83333 | 0.83333
Produkt |  |  | 35.92% | 0% | 0% | 40.64% | 76.56%
Umgelegte Personalnebenkosten | [6 empty] | 76.56%
Kropik, Baukalkulation, Kostenrechnung und ÖNORM B 2061 (2020)
Kropik, (Keine) Mehrkostenforderungen beim Bauvertrag (2021)
Kropik, Bauvertrags- und Nachtragsmanagement (2023) - inkl Kommentar ÖNORM B 2110:2023
Informationen dazu:
www.bauwesen.at/pub

## Reinigungsgewerbe
Musterkalkulation der umgelegten Personalnebenkosten
nach
dem Kollektivvertrag für
Denkmal-, Fassaden- und Gebäudereinigung
Erstellt von Univ.-Prof. DI Dr Andreas Kropik
www.bauwesen.at/tools
Name des Tabellenblatts: |  | Reinigungsgewerbe
Ergebnis der nachfolgenden Berechnung
| DPNK | UPNK0 | UPNK1 | UPNK2 | UPNK3 | UPNK ges. |  | UPNK angepasst
| 29.57% | 66.54% | 0% | 0% | 0% | 66.54% |  | 66.54%
UPNK0: Der Prozentsatz ist unabhängig von einer Überzahlung des KV-Entgelts und von Mehrarbeit. Er ist auf das abgabepflichtige Entgelt gem K3-Blatt aufzuschlagen.
UPNK1: Der Prozentsatz ist abhängig von der Mehrarbeit. Er verhält sich degressiv bei zunehmender Überschreitung der KV-Arbeitszeit. Der angepasste Prozentsatz ist auf das abgabepflichtige Entgelt gem K3-Blatt aufzuschlagen.
UPNK2: Der Prozentsatz ist abhängig vom Mehrentgelt. Er verhält sich degressiv bei zunehmender Überzahlung des KV-Entgelts. Der angepasste Prozentsatz ist auf das abgabepflichtige Entgelt gem K3-Blatt aufzuschlagen.
UPNK3: Der Prozentsatz ist abhängig von Mehrentgelt und Mehrarbeit. Er verhält sich degressiv bei zunehmender Überzahlung des KV-Entgelts. Der angepasste Prozentsatz ist auf das abgabepflichtige Entgelt gem K3-Blatt aufzuschlagen.
Besondere Hinweise: Keine.
Bei Anwendung des K3-Kalkulationstools erfolgt eine allfällige erforderliche Anpassug automatisch. Die Grundwerte sind in die Quelltaten/Stammdaten einzutragen. (www.bauwesen.at/k3)
Die Berechnung der UPNK
Direkte Personalnebenkosten (ArbeiterInnen)
2025-01-01 |  |  |  | Ja | Nein |  | in %
Arbeitslosenversicherung | [5 empty] | Ja | 2.95%
Zuschlag Insolvenzentgeltsicherung | [5 empty] | Ja | 0.1%
Pensionsversicherung ASVG | [5 empty] | Ja | 12.55%
Krankenversicherung ASVG | [5 empty] | Ja | 3.78%
Unfallversicherung | [5 empty] | Ja | 1.1%
Familienlastenausgleichsfonds (FLAF) - Vorgezogene Reduktion von 3,9% auf | [5 empty] | Ja | 3.7%
DZ zum FLAF (im Mittel; bitte zutreffenden Bundesländerwert eintragen) | [5 empty] | Ja | 0.36%
Wohnbauförderungsbeitrag | [5 empty] | Ja | 0.5%
Schlechtwetterentschädigungsbeitrag | [5 empty] | Nein
Kommunalsteuer | [5 empty] | Ja | 3%
Abfertigung-Neu (Betriebl. Mitarbeitervorsorge) | [5 empty] | Ja | 1.53%
frei
frei
Summe Direkte Personalnebenkosten (DPNK) | [6 empty] | 29.57%
DPNK auf laufendes Entgelt | [6 empty] | 29.57%
abzüglich Wohnbauförderungsbeitrag | [6 empty] | -0.5%
0 | [6 empty] | 0%
Direkte Personalnebenkosten auf Sonderzahlungen | [6 empty] | 29.07%
Berechnung der umgelegten Personalnebenkosten
Ermittlung der produktiven Arbeitstage | [6 empty] | Tage | Ausfalltage
Tage pro Jahr (Durchschittswerte f 4 Jahre)) | [6 empty] | 365.25
Samstage und Sonntage | [6 empty] | -104.3571
Bruttojahresarbeitszeit | [6 empty] | 260.8929
Feiertage u arbeitsfreie Tage | [6 empty] | -10.5 | 11.2
Tage gem KollV (24. & 31.12) zu …% arbeitsfrei: | [5 empty] | 50% | -0.7
Urlaubs- |  | 85% | 5 |  | 5 |  | -21.25 | 25.75
Anspruch |  | 15% | 6 |  | 5 |  | -4.5
SOLL-Arbeitszeit | [6 empty] | 223.9429
Ausfallzeit Krankheit und Pflege | [6 empty] | -11 | 13.5
Sonstige Ausfallzeit (Arzt, Umzug, Hochzeit etc) | [6 empty] | -2.5
Brutto Anwesenheitszeit | [6 empty] | 210.4429
Ausfallzeit Schlechtwetter mit Rückvergütung | [6 empty] | 0
Unprod. Zeiten (Schulung, Anschlussauftrag-Wartezeit etc) | [6 empty] | -7.5 | 7.5
Produktive (erlösbringende) Anwesenheitszeit |  |  |  |  | in Tagen |  | 202.9429 | 57.95
Berechnung der Personalnebenkosten | [8 empty] | UPNK Kennzeichen
[5 empty] | in Tagen | in % | DPNK | Gesamt
A. Entlohnung für die produktive Arbeitszeit |  |  |  |  | 202.9429 | 100% | 29.57% | 129.6%
B. Berechnung der Umgelegten Lohnnebenkosten
B.1. Entlohnung und DPNK für Ausfallzeiten
B.1.1 Feiertage und arbeitsfreie Tage gem KV |  |  |  |  | 11.2 | 5.519% | 29.57% | 7.151% | 0 | 7.151% | 0% | 0% | 0%
B.1.2 Urlaub |  |  |  |  | 25.75 | 12.69% | 29.57% | 16.44% | 0 | 16.44% | 0% | 0% | 0%
B.1.3 Krankenstand u sonstige persönlcher Ausfall |  |  |  |  | 13.5 | 6.652% | 29.57% | 8.619% | 0 | 8.619% | 0% | 0% | 0%
B.1.4 Betrieblicher Ausfall |  |  |  |  | 7.5 | 3.696% | 29.57% | 4.788% | 0 | 4.788% | 0% | 0% | 0%
B.2. Sonderzahlungen | [9 empty] | 0% | 0% | 0% | 0%
B.2.1 Urlaubszuschuss |  |  | 4.33 |  | 21.65 | 10.67% | 29.07% | 13.77% | 0 | 13.77% | 0% | 0% | 0%
B.2.2Weihnachtsgeld |  |  | 4.33 |  | 21.65 | 10.67% | 29.07% | 13.77% | 0 | 13.77% | 0% | 0% | 0%
B.3. Sonstige Nebenkosten (zB Abfertigung-ALT, Betriebsrat) | [7 empty] | 2% | 0 | 2% | 0% | 0% | 0%
Summe | [7 empty] | 196.1% |  | 66.54% | 0% | 0% | 0%
abzüglich Entlohnung produktive Zeit | [7 empty] | -100%
Personalnebenkosten gesamt | [7 empty] | 96.11%
davon direkte Personalnebenkosten | [7 empty] | 29.57%
davon umgelegte Personalnebenkosten | [7 empty] | 66.54%
Umgelegte Personalnebenkosten | [7 empty] | Wert gem Muster-berech.
Aufteilung in die Kategorien (UPNK0 bis UPNK3)
UPNK0 (von Mehrarbeit und Mehrlohn unabhängig) | [7 empty] | 66.54%
UPNK1 (nur von Mehrarbeit abhängig) | [7 empty] | 0%
UPNK2 (nur vom Mehrlohn abhängig) | [7 empty] | 0%
UPNK3 (von Mehrlohn aus Mehrarbeit und Mehrarbeit abhängig) | [7 empty] | 0%
Summe UPNK | [7 empty] | 66.54%
Beispielrechnung für die projektbezogene Anpassung der UPNK
Projektspezifische Anpassung der UPNK
Arbeitszeit gem KollV |  | 40 | Std/Wo | Ø KV-Lohn |  |  | 10 | €/Std
Projeltarbeitszeit |  | 41 | Std/Wo | Ø abgabeplichtiger Lohn |  |  | 12 | €/Std
Mehrarbeitsfaktor |  | 0.97561 |  | Mehrlohnfaktor aus Mehrarbeit |  |  | 0.83333
|  |  |  | UPNK 0 | UPNK 1 | UPNK 2 | UPNK 3 | Summe
Werte gem Musterberechnung |  |  |  | 66.54% | 0% | 0% | 0% | 66.54%
Mehrarbeitsfaktor (MAF) |  |  |  |  | 0.97561 |  | 0.97561
Mehrlohnfaktor-MA (MLF-MA) | [5 empty] | 0.83333 | 0.83333
Produkt |  |  |  | 66.54% | 0% | 0% | 0% | 66.54%
Umgelegte Personalnebenkosten (K3 Zeile 13) | [7 empty] | 66.54%
Nähere Erläuterungen zu den Personalnebenkosten und zur Stundensatzkalkulation (K3-Blatt) können dem Buch Kropik, Baukalkulation, Kostenrechnung und ÖNORM B 2061 entnommen werden. Verfügbar ist auch ein K3-Kalkulationsprogramm (in Excel) zur Ermittlung des Stundensatztes (K3-Blatt-Kalkulation nach der ÖNORM B 2061:2020). Es ist dz (März 2020) das einzige Programm, welches auf die Besonderheiten der einzelnen Kollektivverträge eingeht (unterschiedliche Bemessungsgrudlagen für Erschwernisse, Überstunden udgl). Weitere Informationen dazu siehe www.bauwesen.at.
www.bauwesen.at
Kropik, Baukalkulation, Kostenrechnung und ÖNORM B 2061 (2020)
Kropik, (Keine) Mehrkostenforderungen beim Bauvertrag (2021)
Kropik, Bauvertrags- und Nachtragsmanagement (2023) - inkl Kommentar ÖNORM B 2110:2023
Informationen dazu:
www.bauwesen.at/pub

## Dachdecker_Wien
Musterkalkulation der umgelegten Personalnebenkosten
nach
dem Kollektivvertrag für
Dachdecker (Wien) und BUAG
(Bundesländer: Unterschiede beim Weihnachtsgeld; daher Pkt B3 individuell veränderbar)
Erstellt von Univ.-Prof. DI Dr Andreas Kropik
www.bauwesen.at/tools
Name des Tabellenblatts: |  | Dachdecker_Wien
Ergebnis der nachfolgenden Berechnung
| DPNK | UPNK0 | UPNK1 | UPNK2 | UPNK3 | UPNK ges. |  | UPNK angepasst
| 28.74% | 23.66% | 0% | 0% | 72.31% | 95.97% |  | 82.41%
UPNK0: Der Prozentsatz ist unabhängig von einer Überzahlung des KV-Entgelts und von Mehrarbeit. Er ist auf das abgabepflichtige Entgelt gem K3-Blatt aufzuschlagen.
UPNK1: Der Prozentsatz ist abhängig von der Mehrarbeit. Er verhält sich degressiv bei zunehmender Überschreitung der KV-Arbeitszeit. Der angepasste Prozentsatz ist auf das abgabepflichtige Entgelt gem K3-Blatt aufzuschlagen.
UPNK2: Der Prozentsatz ist abhängig vom Mehrentgelt. Er verhält sich degressiv bei zunehmender Überzahlung des KV-Entgelts. Der angepasste Prozentsatz ist auf das abgabepflichtige Entgelt gem K3-Blatt aufzuschlagen.
UPNK3: Der Prozentsatz ist abhängig von Mehrentgelt und Mehrarbeit. Er verhält sich degressiv bei zunehmender Überzahlung des KV-Entgelts. Der angepasste Prozentsatz ist auf das abgabepflichtige Entgelt gem K3-Blatt aufzuschlagen.
Besondere Hinweise: Keine.
Bei Anwendung des K3-Kalkulationstools erfolgt eine allfällige erforderliche Anpassug automatisch. Die Grundwerte sind in die Quelldaten/Stammdaten einzutragen. (www.bauwesen.at/k3)
Die Berechnung der UPNK
Direkte Personalnebenkosten (ArbeiterInnen)
2025-01-01 |  |  |  | Ja | Nein |  | in %
Arbeitslosenversicherung | [5 empty] | Ja | 2.95%
Zuschlag Insolvenzentgeltsicherung | [5 empty] | Ja | 0.1%
Pensionsversicherung ASVG | [5 empty] | Ja | 12.55%
Krankenversicherung ASVG | [5 empty] | Ja | 3.78%
Unfallversicherung | [5 empty] | Ja | 1.1%
Familienlastenausgleichsfonds (FLAF) - Vorgezogene Reduktion von 3,9% auf | [5 empty] | Ja | 3.7%
DZ zum FLAF (im Mittel; bitte zutreffenden Bundesländerwert eintragen) | [5 empty] | Ja | 0.36%
Wohnbauförderungsbeitrag | [5 empty] | Ja | 0.5%
Schlechtwetterentschädigungsbeitrag | [5 empty] | Ja | 0.7%
Kommunalsteuer | [5 empty] | Ja | 3%
Abfertigung-Neu (Betriebl. Mitarbeitervorsorge) | [5 empty] | Nein
frei
frei
Summe Direkte Personalnebenkosten (DPNK) | [6 empty] | 28.74%
DPNK auf laufendes Entgelt | [6 empty] | 28.74%
abzüglich Wohnbauförderungsbeitrag | [6 empty] | -0.5%
0 | [6 empty] | 0%
Direkte Personalnebenkosten auf Sonderzahlungen | [6 empty] | 28.24%
Mittelwert | [6 empty] | 28.49%
Ermittlung der produktiven Arbeitstage | [5 empty] | Tage | Ausfall-tage
Tage pro Jahr | [5 empty] | 365.25
Samstage und Sonntage | [5 empty] | -104.3571
Bruttojahresarbeitszeit | [5 empty] | 260.8929
Gesetzliche Feiertage (Durchschnittswert) | [5 empty] | -10.5 | 11.93
Tage gem KollV (24. & 31.12.) zu …% arbeitsfrei: |  |  |  |  | 100% | -1.43
Urlaubsanspruch
| 5 | 5 |  | 85% |  | -21.25 | 25.75
| 6 | 5 |  | 15% |  | -4.5
SOLL-Arbeitszeit | [5 empty] | 223.2129
Ausfallzeit Krankheit und Pflege | [5 empty] | -11 | 13.5
Sonstige Ausfallzeit (Arzt, Umzug, Hochzeit etc) | [5 empty] | -2.5
Brutto Anwesenheitszeit | [5 empty] | 209.7129
Ausfallzeit Schlechtwetter mit Rückvergütung | [5 empty] | -6.5 | 6.5
Unprod. Zeiten (Schulung, Anschlussauftrag-Wartezeit etc) | [5 empty] | -7.5 | 7.5
Produktive (erlösbringende) Anwesenheitszeit | [5 empty] | 195.7129 | 65.18
Berechnung der Personalnebenkosten | [9 empty] | UPNK Kennzeichen
[6 empty] | in Tagen | in % | DPNK | Gesamt
A. Entlohnung für die produktive Arbeitszeit (Basis) | [5 empty] | 195.7129 | 100% | 28.74% | 128.7%
B. Berechnung der UmgelegtenPersonalnebenkosten
B1. Entlohnung und DPNK für Ausfallzeiten
| Feiertage |  |  |  |  | 11.93 | 6.096% | 28.74% | 7.848% | 0 | 7.848% | 0% | 0% | 0%
| Krankenstand u sonstige Verhinderung |  |  |  |  | 13.5 | 6.898% | 28.74% | 8.88% | 0 | 8.88% | 0% | 0% | 0%
| Betrieblicher Ausfall und Unproduktivität |  |  |  |  | 7.5 | 3.832% | 28.74% | 4.934% | 0 | 4.934% | 0% | 0% | 0%
| Schlechtwetter mit Rückvergütung (daher keine Kosten) | [9 empty] | 0% | 0% | 0% | 0%
| Urlaub in B2.1 | [9 empty] | 0% | 0% | 0% | 0%
B2. Beiträge gem BUAG | [10 empty] | 0% | 0% | 0% | 0%
| B2.1 Sachbereich Urlaub | [9 empty] | 0% | 0% | 0% | 0%
| Beitragspflichtig |  |  | 260.8929 | Tage | [5 empty] | 0% | 0% | 0% | 0%
| abzüglich Urlaub |  |  | -25.75 | Tage | [5 empty] | 0% | 0% | 0% | 0%
|  |  |  | 235.1429 | Tage | [5 empty] | 0% | 0% | 0% | 0%
| bei 5 Tage pro Woche |  |  | 47.0286 | Wochen beitragspflichtig | [5 empty] | 0% | 0% | 0% | 0%
| Zuschlag pro beitragspfl. Woche |  |  | 11.55 | KV-Löhne | [5 empty] | 0% | 0% | 0% | 0%
| Hebefaktor |  |  | 1.2 | [6 empty] | 0% | 0% | 0% | 0%
| Beitrag an die BUAK pro Jahr |  |  | 651.816 | KV-Löhne | [5 empty] | 0% | 0% | 0% | 0%
| entspricht (bei 7,8 Std/Tag) |  |  | 83.5662 | Tage | 83.5662 | 42.7% |  | 42.7% | 3 | 0% | 0% | 0% | 42.7%
| bei Urlausanspruch 5 Wochen | [9 empty] | 0% | 0% | 0% | 0%
| 64.94% | von | 42.7% | für | 85% |  | 23.57% | 28.49% | 30.28% | 3 | 0% | 0% | 0% | 30.28%
| bei Urlausanspruch 6 Wochen | [9 empty] | 0% | 0% | 0% | 0%
| 77.92% | von | 42.7% | für | 15% |  | 4.991% | 28.49% | 6.413% | 3 | 0% | 0% | 0% | 6.413%
| Rückvergütung BUAK (+ Pauschalsatz für Lohnnebenkosten 30,1%) | [5 empty] | 28.56% | 30.1% | -37.15% | 3 | 0% | 0% | 0% | -37.15%
| B2.2 Sachbereich Winterfeiertage (nicht relevant) | [9 empty] | 0% | 0% | 0% | 0%
| B2.3 Sachbereich Abfertigung | [9 empty] | 0% | 0% | 0% | 0%
| Beitragspflichtig |  |  | 260.8929 | Tage | [5 empty] | 0% | 0% | 0% | 0%
| entspricht |  |  | 52.1786 | Wochen | [5 empty] | 0% | 0% | 0% | 0%
| Zuschlag pro beitragspfl. Woche |  |  | 1.5 | KV-Löhne | [5 empty] | 0% | 0% | 0% | 0%
| Hebefaktor |  |  | 1.2 | [6 empty] | 0% | 0% | 0% | 0%
| Beitrag an die BUAK pro Jahr |  |  | 93.9214 | KV-Löhne | [5 empty] | 0% | 0% | 0% | 0%
| Entspricht (7,8 Std/Tag) |  |  | 12.0412 | Tage | 12.0412 | 6.152% |  | 6.152% | 3 | 0% | 0% | 0% | 6.152%
| B2.4 Sachbereich Überbrückungsgeld | [9 empty] | 0% | 0% | 0% | 0%
| Beitragspf. Wochen April - November |  |  | 31.3524 | Wochen | [5 empty] | 0% | 0% | 0% | 0%
| Zuschlag April - November |  |  | 1.5 | KV-Löhne
| Zwischensumme |  |  | 47.0286 | KV-Löhne
| Beitragspf. Wochen Dezember - März |  |  | 15.6762 | Wochen
| Zuschlag Dezember - März |  |  | 0.4 | KV-Löhne | [5 empty] | 0% | 0% | 0% | 0%
| Zwischensumme |  |  | 6.2705 | KV-Löhne | [5 empty] | 0% | 0% | 0% | 0%
| Beitrag an die BUAK pro Jahr |  |  | 53.299 | KV-Löhne | [5 empty] | 0% | 0% | 0% | 0%
| Entspricht (7,8 Std/Tag) |  |  | 6.8332 | Tage | 6.8332 | 3.491% |  | 3.491% | 3 | 0% | 0% | 0% | 3.491%
B3. Weihnachtsgeld | [10 empty] | 0% | 0% | 0% | 0%
| Pflichtig gem KollV |  |  | 260.8929 | Tage | [5 empty] | 0% | 0% | 0% | 0%
| entspricht |  |  | 52.1786 | Wochen | [5 empty] | 0% | 0% | 0% | 0%
| Betrag je Woche (in den einzelnen Bundesländern unterschiedlich) |  |  | 4.66 | KV-Löhne (je Woche) | [5 empty] | 0% | 0% | 0% | 0%
| Hebefaktor |  |  | 1 | [6 empty] | 0% | 0% | 0% | 0%
| Betrag |  |  | 243.1521 | KV-Löhne | [5 empty] | 0% | 0% | 0% | 0%
| Entspricht (7,8 Std/Tag) |  |  | 31.1734 | Tage | 31.1734 | 15.93% | 28.24% | 20.43% | 3 | 0% | 0% | 0% | 20.43%
B4. Sonstiges | [10 empty] | 0% | 0% | 0% | 0%
| B4.1 Sonstiges (Erinnerungswert) | [7 empty] | 2% | 0 | 2% | 0% | 0% | 0%
Summe gesamte Personal und Personalnebenkosten | [8 empty] | 224.7% |  | 23.66% | 0% | 0% | 72.31%
Abzüglich Entlohnung | [8 empty] | -100%
Abzüglich direkte Personalnebenkosten | [8 empty] | -28.74%
Umgelegte Personalnebenlosten | [8 empty] | 95.97%
Zusammenfassung der UPNK:
Personalnebenkosten in Abhängigkeit von Mehrarbeit und Mehrverdienst | [7 empty] | Bezeich-nung | Prozent-satz
unabhängig vom Mehrarbeit und Mehrverdienst | [7 empty] | UPNK0 | 23.66%
abhängig von Mehrarbeit | [7 empty] | UPNK1 | 0%
abhängig von Mehrverdienst | [7 empty] | UPNK2 | 0%
abhängig von Mehrarbeit und Mehrverdienst | [7 empty] | UPNK3 | 72.31%
Summe | [8 empty] | 95.97%
Beispielrechnung für die projektbezogene Anpassung der UPNK
Projektspezifische Anpassung der UPNK
Arbeitszeit gem KollV |  |  | 39 | Std/Wo | Ø KV-Lohn |  |  | 10 | Niveau 1
Projektarbeitszeit |  |  | 40 | Std/Wo | Ø abgabeplichtiger Lohn |  |  | 12 | Niveau 2
Mehrarbeitsfaktor |  |  | 0.975 |  | Mehrlohnfaktor |  |  | 0.83333
|  |  | UPNK 0 | UPNK 1 | UPNK 2 | UPNK 3 | Summe
Werte gem Stammdaten |  |  | 23.66% | 0% | 0% | 72.31% | 95.97%
Mehrarbeitsfaktor (MAF) |  |  |  | 0.975 |  | 0.975
Mehrlohnfaktor (MLF) |  |  |  |  | 0.83333 | 0.83333
Produkt |  |  | 23.66% | 0% | 0% | 58.75% | 82.41%
Umgelegte Personalnebenkosten (K3 Zeile 13) | [6 empty] | 82.41%
Nähere Erläuterungen zu den Personalnebenkosten und zur Stundensatzkalkulation (K3-Blatt) können dem Buch Kropik, Baukalkulation, Kostenrechnung und ÖNORM B 2061 entnommen werden. Verfügbar ist auch ein K3-Kalkulationsprogramm (in Excel) zur Ermittlung des Stundensatztes (K3-Blatt-Kalkulation nach der ÖNORM B 2061:2020). Es ist dz (März 2020) das einzige Programm, welches auf die Besonderheiten der einzelnen Kollektivverträge eingeht (unterschiedliche Bemessungsgrudlagen für Erschwernisse, Überstunden udgl). Weitere Informationen dazu siehe www.bauwesen.at.
www.bauwesen.at
Kropik, Baukalkulation, Kostenrechnung und ÖNORM B 2061 (2020)
Kropik, (Keine) Mehrkostenforderungen beim Bauvertrag (2021)
Kropik, Bauvertrags- und Nachtragsmanagement (2023) - inkl Kommentar ÖNORM B 2110:2023
Informationen dazu:
www.bauwesen.at/pub